## 修订记录
文档版本 | 修订说明 | 修订者 | 修订日期
v1.0 | 初始版本 | 李胜 | 2022-11-07
v1.1 | 新增选项BMCWDTAction/BMCWDTTimeout | 李胜 | 2022-12-12

## V7工具选项对齐表格
工具 | 依赖选项 | 选项键值 | 工具变动说明 | 接口分析 | 最终接口 | 是否重复
SP/Urest（王钦东 00010733） | BootType | [LegacyBoot,UEFIBoot] |  |  | BootType | 2
| OemSecureBoot | [Disabled,Enabled] | 只读选项 | 安全原因上报状态，但是不支持修改，需要工具适配 | OemSecureBoot | N
| BootTypeOrder0 | [HardDiskDrive,DVDROMDrive,PXE,Others] |  |  | BootTypeOrder0 | 2
| BootTypeOrder1 | [HardDiskDrive,DVDROMDrive,PXE,Others] |  |  | BootTypeOrder1 | 2
| BootTypeOrder2 | [HardDiskDrive,DVDROMDrive,PXE,Others] |  |  | BootTypeOrder2 | 2
| BootTypeOrder3 | [HardDiskDrive,DVDROMDrive,PXE,Others] |  |  | BootTypeOrder3 | 2
SmartKit（冯铭 00010139） | OSWDTEnable | [Disabled,Enabled] |  |  | OSWDTEnable | 2
| SPBoot | [Disabled,Enabled] |  |  | SPBoot | N
| BMCWDTEnable | [Disabled,Enabled] |  |  | BMCWDTEnable | N
| BMCWDTAction | [NoAction,HardReset,PowerDown,PowerCycle] |  |  | BMCWDTAction | N
| BMCWDTTimeout | [18,19,20,21,22,23,24,25] |  |  | BMCWDTTimeout | N
| SP_Boot（V6） | [Disabled,Enabled] |  |  |  | N
| iBMC_WDT_Support_For_POST（V6） | [Disabled,Enabled] |  |  |  | N
| iBMC_WDT_Support_For_OS（V6） | [Disabled,Enabled] |  |  |  | N
FD（孟新平 00010619） | BootType | [LegacyBoot,UEFIBoot] |  |  | BootType | 2
| QuickBoot |  | 移除选项 | 已隐藏，需要工具适配 |  | N
| QuietBoot |  | 移除选项 | 已隐藏，需要工具适配 |  | N
| WakeOnPME | [Disabled,Enabled] |  |  | WakeOnPME | N
| BootTypeOrder0 | [HardDiskDrive,DVDROMDrive,PXE,Others] |  |  | BootTypeOrder0 | 2
| BootTypeOrder1 | [HardDiskDrive,DVDROMDrive,PXE,Others] |  |  | BootTypeOrder1 | 2
| BootTypeOrder2 | [HardDiskDrive,DVDROMDrive,PXE,Others] |  |  | BootTypeOrder2 | 2
| BootTypeOrder3 | [HardDiskDrive,DVDROMDrive,PXE,Others] |  |  | BootTypeOrder3 | 2
| CustomPowerPolicy |  | 移除选项 | 已优化去除，改成performance Profile菜单，需要工具适配 |  | N
| ProcessorAutonomousCStateEnable |  | 移除选项 | intel RC已移除，需要工具适配 |  | N
| C6Enable | [Auto,Disabled,Enabled] |  |  | C6Enable | N
| ProcessorC1eEnable | [Disabled,Enabled] |  |  | ProcessorC1eEnable | N
| ProcessorEISTEnable | [Disabled,Enabled] | 变更选项名 | intel RC差异引入，需要工具适配 | ProcessorEistEnable | N
| TurboMode | [Disabled,Enabled] |  |  | TurboMode | N
| BootPState |  | 移除选项 | 已隐藏，需要工具适配 |  | N
| VTdSupport | [Disabled,Enabled] |  |  | VTdSupport | N
| InterruptRemap | [Disabled,Enabled] |  |  | InterruptRemap | N
| PCIeSRIOVSupport | [Per IIO Port,Disabled,Enabled] | 变更选项名 | 重新设计该功能，需要工具适配修改 | SriovEnablePolicy | N
| CoherencySupport |  | 移除选项 | 已隐藏，需要工具适配 |  | N
| PassThroughDMA |  | 移除选项 | intel RC已移除，需要工具适配 |  | N
| ATS |  | 移除选项 | 已隐藏，需要工具适配 |  | N
| ProcessorHyperThreadingDisable | [Disabled,Enabled] | 变更键值名 |  | ProcessorHyperThreadingDisable [ALL LPs, Single LP] | N
| ProcessorLTSXEnable | [Disabled,Enabled] | 变更选项名 | intel RC差异引入，需要工具适配 | ProcessorLtsxEnable | N
| ProcessorVMXEnable | [Disabled,Enabled] | 变更选项名 | intel RC差异引入，需要工具适配 | ProcessorVmxEnable | N
| ProcessorX2APIC | [Disabled,Enabled] | 变更选项名 | intel RC差异引入，需要工具适配 | ProcessorX2apic | N
| MLCSpatialPrefetcherEnable | [Disabled,Enabled] | 变更选项名 | intel RC差异引入，需要工具适配 | MlcSpatialPrefetcherEnable | N
| MLCStreamerPrefetcherEnable | [Disabled,Enabled] | 变更选项名 | intel RC差异引入，需要工具适配 | MlcStreamerPrefetcherEnable | N
| DCUIPPrefetcherEnable | [Disabled,Enabled] |  |  | DCUIPPrefetcherEnable | N
| DCUStreamerPrefetcherEnable | [Disabled,Enabled] |  |  | DCUStreamerPrefetcherEnable | N
| PowerSaving | [Disabled,Enabled] |  |  | PowerSaving | N
| MonitorMwaitEnable | [Disabled,Enabled,Auto] | 变更选项名 | intel RC差异引入，需要工具适配 | MonitorMWait | N
| AESEnable |  | 移除选项 | 已隐藏，需要工具适配 |  | N
| NUMAEn | [Disabled,Enabled] | 变更选项名 | intel RC差异引入，需要工具适配 | NumaEn | N
| CREnable | [Disabled,Enabled] |  |  | CREnable | N
| DDRFreqLimit | [Auto,3200,3600,4000,4400,4800] | 变更选项名 变更键值名 | intel RC差异引入，需要工具适配 | DdrFreqLimit | N
| GlobalTerminalType | [VT_100,VT_100+,VT_UTF8,PC_ANSI,LOG_TERM] |  |  | GlobalTerminalType | N
| GlobalParity | [None,Even,Odd] |  |  | GlobalParity | N
| GlobalBaudRate | [115200,57600,38400,19200,9600,4800,2400,1200] |  |  | GlobalBaudRate | N
| GlobalStopBits | [1 Bit,2 Bit] |  |  | GlobalStopBits | N
| GlobalDataBits | [7 Bits,8 Bits] |  |  | GlobalDataBits | N
| OSWDTEnable | [Disabled,Enabled] |  |  | OSWDTEnable | 2
| OSWDTAction | [NoAction,HardReset,PowerDown,PowerCycle] |  |  | OSWDTAction | N
| OSWDTTimeout | [2,3,4,5,6,7,8] |  |  | OSWDTTimeout | N
| PXE1Setting | [Disabled,Enabled] |  | 对应ocp卡控制开关，slot开关也要上报 | PXE1Setting | N
| PXE2Setting | [Disabled,Enabled] |  | 对应ocp卡控制开关，slot开关也要上报 | PXE2Setting | N
| PXE3Setting | [Disabled,Enabled] |  | 对应ocp卡控制开关，slot开关也要上报 | PXE3Setting | N
| PXE4Setting | [Disabled,Enabled] |  | 对应ocp卡控制开关，slot开关也要上报 | PXE4Setting | N
| XPTPrefetchEn | [Auto,Disabled,Enabled] | 移除选项 | intel RC差异引入（V7移除），需要工具适配 | XptPrefetchEn | N
| PCI64BitResourceAllocation | [Disabled,Enabled] | 变更选项名 | intel RC差异引入，需要工具适配 | Pci64BitResourceAllocation | N
| PXEBootToLanLegacy | [Disabled,Enabled] | 变更选项名 | 之前redfish接口名字和变量名不一致，当前修正为一致，需要工具适配 | PxeBootToLan | N
| LLCPrefetchEnable | [Disabled,Enabled] | 变更选项名 | intel RC差异引入，需要工具适配 | LlcPrefetchEnable | N
Note on D2: Xuzhigang (Gargantuar): 键值是否有依赖