## 修订记录
Date 日期 | Revision Version 修订版本 | Change Description 修改描述 | Author 作者
2022-05-10 | V1.0 | First version | BYO
2022-05-14 | V1.1 | 1.修正FadrFlushTimeout help信息 2.修正SrefProgramming 日文help信息 3.修正ProcessorC1eEnable 日文help信息 4.修正C6Enable 日文help信息 5.修正CustomRefreshRateEn英文help信息 6.修正L3 Cache RAM(Per Package)日文名 7.修正LlcPrefetchEnable中文help信息 8.选项MeHmrfpoEnableEnabled默认值改为Disable 9.选项PowerOnPassword帮助信息 10.修正EdpcInterrupt日文help信息 11.修正refreshMode选项值value 12.修正leakyBktHour帮助信息 13.增加IPv4 Mode和IPv6 Mode选项 | BYO
2022-06-02 | V1.2 | 1.移除IPv4 mode和IPv6 mode选项，添加Network Protocol选项 2.修正OS Native AER Support选项英文help信息 3.修正SGX Factory Reset选项中文help信息 4.添加Processor CFR Configuration英文help信息 5.添加TPM Device选项help信息 6.添加Trust Domain Extension (TDX)显示控制条件 7.修改BMC User Name选项中日英文help信息 8.增加Clear BMC SEL选项 9.增加PCIe Completion Timeout选项 10.增加MultiCast Enable选项 11.增加AVX Licence Pre-Grant Override选项 12.增加Adv MemTest Conditions选项 13.增加TrainingResultOffsetFunctionEnable选项 14.增加PcieCtoGlobalValue选项 | BYO
2022-06-07 | V1.3 | 1.修正Reset BMC User Password选项中日英help信息 2.增加选项Power button Invalid 3.修改 USB Port的选项变量定义（PchUsbHsPort[x]）-> (FsUsbPort[x]) | BYO
2022-06-22 | V1.4 | 1.隐藏MMCFG Size选项并且该选项不支持unicfg和redfish 2.增加Activate SST-BF选项 3.增加Configure SST-BF选项 4.增加SR-IOV Setup Settings下支持的port，适配青蓝2288V7-16DIMM。 5.移除ARI Forward选项（BKC移除此功能） 6.修改MMIO High Granularity Size选项默认值 7.修改Language支持redfish和UniCfg。 | BYO
2022-06-22 | V1.5 | 1.修改DfxCxlHeaderBypass选项默认值 2.修改CXL Drift Buffer选项默认值 3.修改选项OffsetCmdVref项目名为OffsetCmdRxVref 4.增加OffsetCmdRxSampler选项 5.增加VendorSpecificOutlierCheckDisable选项 6.增加VendorSpecificOutlierThresholdModifier选项 7.增加ThermalMonitorStatusFilterTimeWindow选项 8.增加IllegalMsiMitigation选项 9.增加ClockModulationEn选项 10.增加Processor Information分组下的TDP选项 11.修改ConfigIOU选项 | BYO
2022-08-10 | V1.6 | 1.删除DCU Mode选项（BKC WW31） 2.添加MMIO High Base默认值说明 3.修改选项Enable LP [Global]选择项 4.修改选项HDD Device 5.修改选项DVD-ROM Device 6.修改选项PXE Device 7.修改选项Other Device 8.修改选项SIO 1711的help信息 9.修改选项SPCR Table Support的help信息 10.修改选项Adjacent Cache Prefetch日文选项名 11.修改选项Socket1 CFR Revision Info添加备注 12.修改选项KTI Prefetch中文选项和help信息 13.修改选项Leaky bucket time window based interface Hour选项名 14.修改选项Leaky bucket time window based interface Minute的选项名 15.修改选项PMem Factory Reset/Clear 的help信息 16.修改选项NVDIMM Mailbox in NFIT的help信息 17.修改选项Memory Dfx Configuration 18.修改选项BSSA Rank Margin Tool的help信息 19.修改选项Trace Hub Allocation Flow的help信息 20.修改选项SYS_USAGE Threshold的help信息 21.修改选项SMI Interval的help信息 22.修改选项AVX Licence Pre-Grant Override的日文选项名和help信息 23.修改选项Turbo Mode的help信息 24.修改选项CPU Flex Ratio Override的日文help信息 25.修改选项Frequency Prioritization的日文help信息 26.修改选项SREF Feature的help信息 27.修改选项BMC Version的选项名 28.修改选项BMC WDT Support For OS的选项名 29.修改选项CPU Target Temperature的选项名 30.修改选项BMC User Rights的菜单项值 31.修改选项Power-On Password的help信息 | BYO
2022-08-15 | V1.7 | 1.在讨论备注中添加用Unicfg读取变量值时，带[0]的变量名应去掉[0]读取 2.修改选项Correctable Error Threshold的默认值 3.修改选项Leaky Bucket Low Bit的默认值和联动关系 4.修改选项Leaky Bucket High Bit的默认值和联动关系 5.修改选项Partial Mirror 1 Size (GB)~Partial Mirror 4 Size (GB)的取值范围 6.增加选项Software Guard Extensions Epoch 0的联动关系 7.增加选项Software Guard Extensions Epoch 1的联动关系 8.修改选项SPCR Table Support的help信息 9.增加选项DWR Configuration的help信息 10.修改Processor Information分组下的TDP选项的中日文选项名 11.修改选项Total Memory Encryption Multi-Tenant(TME-MT)的联动关系 12.删除选项Rrq Count Threshold 13.修改选项Select Owner EPOCH input type的日文help信息 14.修改选项SGXLEPUBKEYHASHx Write Enable的日文help信息 15.修改选项SGX Auto MP Registration的中日文help信息 16.修改选项Manual Commit S3M FW CFR的英文help信息并添加联动关系 17.修改选项Provision S3M CFR的英文help信息 18.修改选项Provision PUcode CFR的英文help信息 19.修改选项Manual Commit PUcode CFR的英文help信息 20.修改Socket1/2/3/4 CFR Revision Info下的所有选项的英文help信息 21.修改选项PUcode CFR Uncommitted REVID的中文help信息 22.修改选项Opportunistic-LLC-to-SF Migration的中日文help信息 23.修改选项MCTP Bus Owner Selection的英文help信息 24.修改选项Enable fADR的英文help信息 25.修改选项Custom Refresh Rate的中日文help信息 26.修改选项Leaky Bucket Time Window Based Interface Hour的中日文help信息 27.修改选项200 Series PMem Average Power Limit (in mW)的菜单项名 28.修改选项200 Series PMem Turbo/Memory Bandwidth Boost(MBB) Feature的菜单项名 29.修改选项200 Series PMem Memory Bandwidth Boost(MBB) Average Power Time Constant (in mSec)的菜单项名 30.修改选项200 Series PMem Turbo/Memory Bandwidth Boost Feature(MBB) Power Limit (in mW)的菜单项名 31.修改选项EV Module Loader的日文help信息 32.修改选项PCIe Completion Timeout的中日文名称 33.修改选项PCIe Completion Timeout Value的中文help信息 34.修改选项Frequency Prioritization的中文help信息 35.增加选项CPU Core Flex Ratio的联动关系 36.增加选项C1E OS Indicator的联动关系 37.增加选项C6 OS Indicator的联动关系 38.修改选项SAPMCTL_CFG LOCK的中日文help信息 39.修改选项AltEngPerfBIAS的中文help信息和添加联动选项 40.修改选项Self Refresh Feature的help信息 41.修改选项Intel ME Target Image Boot的help信息 42.修改选项Controller 1~3 SATA And RST Configuration的中日文名称 43.增加选项BMC WDT Time Out For POST的联动关系 44.增加选项BMC WDT Action For POST的联动关系 45.增加选项BMC WDT Time Out For OS的联动关系 46.增加选项BMC WDT Action For OS的联动关系 47.修改选项NCSI NIC Port Select的help信息 48.增加选项NCSI OCP Port Select的help信息 49.增加选项Boot Type的help信息 50.修改选项CkeIdleTimer的取值范围和help信息 51.添加UART 1和Interrupt选项，Interrupt默认值修改为IRQ4(此处默认值和CJB基线不同) 52.修改选项PUcode CFR Uncommitted REVID的中文help和选项名 53.修改选项PUcode CFR Committed REVID的中文help和选项名 54.修改选项S3M CFR Uncommitted REVID的中文help和选项名 55.修改选项System Errors的中文help信息 56.修改选项CE Record的中文help信息 57.修改选项CustomRefreshRate的help信息 58.添加选项Manual Commit PUcode CFR的联动关系 | BYO
2022-08-19 | V1.8 | 1、移除PMem Configuration菜单及内部选项 2、移除PMem CTLR Errors、PMem CTLR Low Priority Error Signaling、PMem CTLR High Priority Error Signaling、Set PMem Address Range Scrub、PMem MediaStatus Exception、Data Scrambling for PMem、PMem CKE、PMem SELF REFRESH、Erase All DIMMs、S0 CH0、S0 CH1、S0 CH2、S0 CH3、S0 CH4、S0 CH5、S0 CH6、S0 CH7、S1 CH0、S1 CH1、S1 CH2、S1 CH3、S1 CH4、S1 CH5、S1 CH6、S1 CH7选项 3、Base I/O Address选项帮助信息添加提示内容 4.添加选项TDX Secure Arbitration Mode Loader (SEAM Loader) 5.添加选项Homeless Prefetch 6.添加选项FB Thread Slicing | BYO
2022-08-25 | V1.9 | 1.增加密码保存次数help信息最大最小次数范围 2.增加选项Link Frequency Select的讨论备注 3.添加Processors' BootGuard Capability、BootGuard FACB、BootGuard VB、BootGuard MB、BootGuard ACM SVN、BootGuard BPM SVN、BootGuard KM SVN、BootGuard KM ID。 4.System Debug Level选项项目名修改为SysDbgLevel，Enabled对应值修改为1。 5.修改IOU0 (IIO PCIe Port 1)~IOU4 (IIO PCIe Port 5)的value值。 6.BMC相关的配置不需要unicfg修改,FanSpeed、NicIpv6.Address、NicIpv6.Gateway等选项移除unicfg支持。 7.修改选项TlS Auth Configuration的项目名。 8. 完善StaticTurbo 和DEMT的联动 —— StaticTurbo为Auto或者Manual的时候DEMT联动置灰（已有联动关系为DEMT 使能 StaticTurbo联动置灰 ）。 9.Refresh Mode 菜单值Dynamic Mode变量值从0改为1, Static 2x Mode变量值从1改为2 10.CPU C6 report为Enable并且Enable Monitor MWAIT为Enable时,C6 OS Indicator选项不置灰 11.修改选项CDN Support、PCIe Poison TLP Egress Blocking、Hardware Prefetcher、Adjacent Cache Prefetch、DCU Streamer Prefetcher、DCU IP Prefetcher、AMP Prefetch、DDR CXL Heterogeneous Interleave support、 HBM EarlyCmp、CXL Hot Plug Support、EV Module Loader、Rank Margin Tool、Execute Jedecinit before RMT、Per CA Lane Margining、Scrambler、RMT Supress Serial Message Log、Intel(R) VT for Directed I/O (VT-d)、 Cache Allocation、DMA Control Opt-In Flag、SATC Support、RHSA Support、SST-CP、SATA Configuration、Console Redirection的选择项顺序。 12.添加Memory Channel Control的group。 13.添加选项CPU 1 Channel A Control~CPU 4 Channel H Control。 14.修改Core Ratio Value、Mesh Ratio Value和Flush Timeout Value的选择项值为16进展 | BYO
2022-09-09 | V2.0 | 1.添加选项PCI 64-Bit Resource Allocation 2.修改Socket 1/2/3/4 Configuration，Socket1/2 Configuration，Port 1A/1B/1C/1D/1E/1F/1G/1H/ 2A/2B/2C/2D/2E/2F/2G/2H/ 3A/3B/3C/3D/3E/3F/3G/3H/ 4A/4B/4C/4D/4E/4F/4G/4H/ 5A/5B/5C/5D/5E/5F/5G/5H的选项中日文 3.修改选项Therm-Monitor-Status Filter ,Thermal Monitor,SAPMCTL_CFG LOCK的help信息。 4、青蓝项目显示PMem Configuration菜单及内部选项 5、青蓝项目显示PMem CTLR Errors、PMem CTLR Low Priority Error Signaling、PMem CTLR High Priority Error Signaling、Set PMem Address Range Scrub、PMem MediaStatus Exception、Data Scrambling for PMem、PMem CKE、PMem SELF REFRESH、Erase All DIMM、S0 CH0、S0 CH1、S0 CH2、S0 CH3、S0 CH4、S0 CH5、S0 CH6、S0 CH7、S1 CH0、S1 CH1、S1 CH2、S1 CH3、S1 CH4、S1 CH5、S1 CH6、S1 CH7选项 6.修改SMI Interval、Partial Mirror 1 Size (GB)~Partial Mirror 4 Size (GB)选项help。 7.修改选项BMC MAC Address中文选项名。 8.添加选项MMIO High Granularity Size讨论备注。 9.添加选项Intel(R) VT for Directed I/O (VT-d)的联动关系。 10.删除选项Test Signal Bit Mask，Opt-Out Illegal MSI Mitigation，Outlier Threshold Modifier，Outlier Check Disable，Clock Modulation Enabled，TDX Secure Arbitration Mode Loader (SEAM Loader)，FB Thread Slicing，Homeless Prefetch。 11.修改选项Training Compensation Options Values中日文名称和help信息。 | BYO
2022-09-26 | V2.1 | 1.修改AVX P1选择项名称。 2.修改OffsetCmdRxVref项目名 3.隐藏Opportunistic SR选项 4.修改HBM Memory Test的项目名和help 5.修改选项HBM Refresh Postponement默认值 6.显示Isoc Mode的项目 | BYO
2022-10-17 | V2.2 | 1.MemChannelEnable[0]~MemChannelEnable[31]支持redfish 2.修改BMC WDT Support in OS的项目命 3.修改Hard Disk Drive、DVD-ROM Drive和PXE的help信息 4.修改Weak Password Dictionary，Add Weak Password和Weak Password List:选项 | BYO
2022-10-24 | V2.3 | 1.修改Others、Custom Refresh Rate的help信息 2.删除选项Early WR CRC in DDRIO feature Control 3.修改Pfd、Socket1/2/3/4 CFR Revision Info、Processor Information、Uncore General Configuration、PTRR DDR Enable、PMem MediaStatus Exception的英文help信息。 4.修改Sockets in paralle的中文help信息。 5.修改Partial Mirror 1 Size (GB)~Partial Mirror 4 Size (GB)、300 Series PMem Turbo/Memory Bandwidth Boost(MBB) Feature、300 Series PMem Memory Bandwidth Boost(MBB) Average Power Time Constant (in mSec)、300 Series PMem Turbo/Memory Bandwidth Boost Feature(MBB) Power Limit (in mW)、Saved password record numbers的help信息。 6.修改SATA Port 1~SATA Port 8、CPU2 First SLOT Port 0选项名。 7.增加选项Client Cert Configuration 8.修改选项Boot的中日文选项 9.删除选项XPT Prefetch | BYO
2022-11-01 | V2.4 | 1.修改PXE1Setting、PXE2Setting、PXE3Setting、PXE4Setting、S1 CH1、SGX、Offset CmdVref的选项名 2.删除选项Current Under Report 3.修改Trust Domain Extension (TDX)、UMA-Based Clustering、M2Iosf to Upi Affinity for 2-Socket、Partial Cache Line Sparing PCLS、PCIe Completion Timeout Value、PCIe Port L1 Exit Latency、Dynamic SST-PP、Activate SST-BF、Configure SST-BF、SpeedStep (Pstates)、Power Performance Tuning、Set Supervisor Password、Set User Password、CPU Temp. Threshold、eMCA CMCI-SMI Morphing、LMCE Support、Opportunistic Spare Core、PCIe Corrected Error Threshold Counter、PCIe Corrected Error Threshold、Client Cert Configuration选项的讨论备注 4.修改PCIe Error Enabling中文名 5.修改选项SMI Interval默认值 6.打开关闭调整为启用停用 7.修改选项Total Memory Encryption Multi-Tenant(TME-MT)、CPU Frequency Select、Weak Password Dictionary、Total Memory Encryption Multi-Tenant(TME-MT)、Memory Encryption (TME)、Software Guard Extensions Epoch 1、SGX Package Info In-Band Access、Offset CtlAll、Offset CmdRxSampler、Offset CmdRxVref、Offset CmdAll、Offset RxVref、Offset TxVref、Offset RxDq、Offset TxDq、Offset RecEnDelay、Set Supervisor Password、Set User Password、Always-ON 12v Support、Enable fADR、Weak Password Dictionary、Boot performance mode的help。 8.修改NVMe Information菜单下的选项 9.增加选项Remove Weak Password 10.调整TLS Certificate Manager菜单下选项 | BYO
2022-11-01 | V2.5 | 1.修改Custom Refresh Rate、Throttling Mode选项value 2.修改PXE Boot Capability、MMIO High Granularity Size、CPU Frequency Select、SYS_USAGE Threshold、SYS_USAGE Threshold、CPU Core Flex Ratio、PCIe Corrected Error Threshold、Active Processor Cores、C1E OS Indicator、Power Performance Tuning、CKE Power Down、CKE Idle Timer、C6 OS Indicator、Dynamic SST-PP、SMI Interval的help信息 3.添加DDRT LINK FAILURE WA、PMem MediaStatus Exception、Data Scrambling for PMem、Enable fADR、PMem Configuration、Volatile Memory Mode、300 Series PMem Average Power Limit (in mW)讨论备注 4.增加选项IPMI Device Control。 5.增加选项NUMA讨论备注 | BYO
2022-11-27 | V2.6 | 1.修改菜单Weak Password Dictionary 2.删除Default String List | BYO
2022-12-02 | V2.7 | 1.修改Patrol Scrubbing选项value 2.删除eADR Support，CPU Cache Flush Mode选项。 3.增加PXE Timeout Control选项。 4.添加Wake on PME、BMC WDT Support For POST、BMC WDT Support For OS、BMC WDT Time Out For OS、BMC WDT Action For OS、Console Redirection、Terminal Type、Baud Rate、Data Bits、Parity、Stop Bits、Boot Type项目名注释 5.更新Load Custom Defaults选项帮助信息，同步更新中日文翻译。 6.将Load Defaults选项更名为Load Factory Defaults，同步更新中日文翻译。 7.修改Hardware P-State帮助信息。 8.修改BMC WDT Action For OS、BMC WDT Action For POST的英文选择项和help信息 9.接口归一POSTBootWDTimerTimeout修改为BMCWDTTimeout，POSTBootWDTimerPolicy修改为BMCWDTAction。 10.添加PCH SATA1/2/3 Information页面信息 11.添加PXE Timeout Control选项的说明 | BYO
2022-12-14 09:17 | V2.8 |  | BYO

## V7 Setup基线
英文菜单项 | 英文选择项 | 英文选择项Value | 项目名 | 结构名 | 英文Help字符串 | Redfish | UniCfg | 讨论备注 | 中文菜单项 | 中文Help字符串 | 日文菜单项 | 日文Help字符串
Main | [8 empty] | 主界面 |  | メイン
BIOS Version | NA | 动态获取 | NA | NA |  | N | N |  | BIOS 版本 |  | BIOS バージョン
Release Date | NA | 动态获取 | NA | NA |  | N | N |  | 发布日期 |  | リリース日
Product Name | NA | 从BMC动态获取 | NA | NA |  | N | N |  | 产品名称 |  | 製品名
System Number | NA | 从BMC动态获取 | NA | NA |  | N | N |  | 系统序列号 |  | システム番号
Processor Type | NA | 动态获取 | NA | NA |  | N | N |  | 处理器型号 |  | プロセッサータイプ
Node Number | NA | 动态获取 | NA | NA |  | N | N |  | 处理器数量 |  | ノード番号
Processor Core Count | NA | 动态获取 | NA | NA |  | N | N |  | 处理器核数 |  | プロセッサーコア数
TDP | NA | 动态获取 | NA | NA |  | N | N |  | 处理器功耗 |  | ノード处理器功耗
System Memory Speed | NA | 动态获取 | NA | NA |  | N | N |  | 内存速率 |  | システムメモリの速度
Total Memory | NA | 动态获取 | NA | NA |  | N | N |  | 内存总容量 |  | 全メモリ容量
Language | English* 中文 日本語 | 0x0 : English 0x1 : 中文 0x2 : 日本語 | Language | SYSTEM_CONFIGURATION | Select the language you are currently using. | Y | Y |  | 语言 | 选择当前使用的语言。 | 言語 | 使用する言語を選択します。
System Time | 系统时间是24小时制，格式是“时:分:秒”。按“Enter”在时、分、秒之间切换，可以通过以下方式来更改数值： 按数字键：直接更改数值。 | NA | NA | NA | Use 24 hour format for entering hours: 15:00 for 3pm. | N | N |  | 系统时间 | 使用24小时制计时：15:00表示3pm。 | システム時刻 | 24時間フォーマットを使用して時間を入れます：15:00は3pmです。
System Date | 系统日期的格式为“月/日/年”。按“Enter”在月、日、年之间切换，可以通过以下方式来更改数值： 按数字键：直接更改数值。 | NA | NA | NA | This is the help for the month field. Valid range is from 1 to 12. (Error checking will be done against month/day/year combinations that are not suppo-ported.) | N | N |  | 系统日期 | 月 的有效值范围从 1 至 12 。 (若输入不符month/day/year组合，将会自动侦错。) | システム日付 | 現在の日付を、月/日/年で設定します。（月：1~12）<Pg Up>または<sp-spaCE>キーで設定します。<Pg Dn>キーで設定します。<Tab>キーで右の項目に移動します。
Advanced | [8 empty] | 高级 |  | 詳細
Platform Information |  |  |  |  | Form for Platform Information. |  |  |  | 平台信息 | 平台信息页面。 | プラットフォーム情報 | プラットフォーム情報のページ。
PCH Revision |  | 动态获取 | NA | NA |  | N | N |  | PCH 版本 |  | PCH バージョン
ACM Version |  | 动态获取 | NA | NA |  | N | N |  | ACM 版本 |  | ACM バージョン
PMC Firmware Version |  | 动态获取 | NA | NA |  | N | N |  | PMC 固件版本 |  | PMC ファームウェアバージョン
Processors' BootGuard Capability |  | 动态获取 | NA | NA |  | N | N | 讯息显示条件 PcdBootGuardSupport = TRUE | 处理器的BootGuard功能 |  | プロセッサのBootGuard机能
BootGuard FACB |  | 动态获取 | NA | NA |  | N | N | 讯息显示条件 PcdBootGuardSupport = TRUE | BootGuard FACB |  | BootGuard FACB
BootGuard VB |  | 动态获取 | NA | NA |  | N | N | 讯息显示条件 PcdBootGuardSupport = TRUE | BootGuard VB |  | BootGuard VB
BootGuard MB |  | 动态获取 | NA | NA |  | N | N | 讯息显示条件 PcdBootGuardSupport = TRUE | BootGuard MB |  | BootGuard MB
BootGuard ACM SVN |  | 动态获取 | NA | NA |  | N | N | 讯息显示条件 PcdBootGuardSupport = TRUE | BootGuard ACM SVN |  | BootGuard ACM SVN
BootGuard BPM SVN |  | 动态获取 | NA | NA |  | N | N | 讯息显示条件 PcdBootGuardSupport = TRUE | BootGuard BPM SVN |  | BootGuard BPM SVN
BootGuard KM SVN |  | 动态获取 | NA | NA |  | N | N | 讯息显示条件 PcdBootGuardSupport = TRUE | BootGuard KM SVN |  | BootGuard KM SVN
BootGuard KM ID |  | 动态获取 | NA | NA |  | N | N | 讯息显示条件 PcdBootGuardSupport = TRUE | BootGuard KM ID |  | BootGuard KM ID
Peripheral Configuration |  |  |  |  | Configure the peripheral devices. |  |  |  | 设置周边 | 设置周边设备。 | 周辺機器設定 | 周辺デバイスを設定する。
SR-IOV Setup Settings |  |  |  |  | SR-IOV Setup Settings. |  |  |  | SR-IOV设置设定 | SR-IOV设置设定。 | SR-IOVセットアップ設定 | SR-IOVセットアップ設定。
PCIe SR-IOV | Disabled Enabled* Per IIO Port | 0x0 : Disabled 0x1 : Enabled 0x2 : Per IIO Port | SriovEnablePolicy | SYSTEM_CONFIGURATION | Enabled: Enable SR-IOV function if PCIe Add-in Card Support. Per IIO Port: SR-IOV function indvidual control if PCIe Add-in Card Support. Disabled: Disable SR-IOV function if PCIe Add-in Card Support. | Y | Y |  | PCIe设备 SR-IOV技术 | 启用：如果PCIe插卡支持SR-IOV技术，则启用。 停用：如果PCIe插卡支持SR-IOV技术，则停用。每个IIO口：根据每个IIO端口下的IIO SR-IOV选项决定是否启用该IIO的SR-IOV功能。 | PCIe SR-IOV | 有効：PCIeアドインカードがサポートされている場合、SR-IOV 機能を有効にします。 無効：PCIeアドインカードがサポートされている場合、SR-IOV 機能を無効にします。 各IIOポート：IIOポートごとのIIO SR-IOVオプションに従って、このIIOポートの機能を有効または無効にします。
CPU1 Port DMI | Disabled Enabled* | 0x0 : Disabled 0x1 : Enabled | PcieSriov[0] | SOCKET_IIO_CONFIGURATION | Enable or disable SR-IOV. | Y | Y | 用Unicfg读取时，去掉[0]，用变量名PcieSriov 选项显示条件 PCIe SR-IOV = Per IIO Port 支持青蓝 | CPU1 Port DMI | 启用或停用SR-IOV。 | CPU1 Port DMI | SR-IOVを有効または無効にする。
CPU1 Port 1A | Disabled Enabled* | 0x0 : Disabled 0x1 : Enabled | PcieSriov[1] | SOCKET_IIO_CONFIGURATION | Enable or disable SR-IOV. | Y | Y | 选项显示条件 PCIe SR-IOV = Per IIO Port 支持青蓝 | CPU1 Port 1A | 启用或停用SR-IOV。 | CPU1 Port 1A | SR-IOVを有効または無効にする。
CPU1 Port 2A | Disabled Enabled* | 0x0 : Disabled 0x1 : Enabled | PcieSriov[9] | SOCKET_IIO_CONFIGURATION | Enable or disable SR-IOV. | Y | Y | 选项显示条件 PCIe SR-IOV = Per IIO Port 支持青蓝 | CPU1 Port 2A | 启用或停用SR-IOV。 | CPU1 Port 2A | SR-IOVを有効または無効にする。
CPU1 Port 2C | Disabled Enabled* | 0x0 : Disabled 0x1 : Enabled | PcieSriov[11] | SOCKET_IIO_CONFIGURATION | Enable or disable SR-IOV. | Y | Y | 选项显示条件 PCIe SR-IOV = Per IIO Port 需背板支持 | CPU1 Port 2C | 启用或停用SR-IOV。 | CPU1 Port 2C | SR-IOVを有効または無効にする。
CPU1 Port 2E | Disabled Enabled* | 0x0 : Disabled 0x1 : Enabled | PcieSriov[13] | SOCKET_IIO_CONFIGURATION | Enable or disable SR-IOV. | Y | Y | 选项显示条件 PCIe SR-IOV = Per IIO Port 需背板支持 | CPU1 Port 2E | 启用或停用SR-IOV。 | CPU1 Port 2E | SR-IOVを有効または無効にする。
CPU1 Port 2G | Disabled Enabled* | 0x0 : Disabled 0x1 : Enabled | PcieSriov[15] | SOCKET_IIO_CONFIGURATION | Enable or disable SR-IOV. | Y | Y | 选项显示条件 PCIe SR-IOV = Per IIO Port 需背板支持 | CPU1 Port 2G | 启用或停用SR-IOV。 | CPU1 Port 2G | SR-IOVを有効または無効にする。
CPU1 Port 3A | Disabled Enabled* | 0x0 : Disabled 0x1 : Enabled | PcieSriov[17] | SOCKET_IIO_CONFIGURATION | Enable or disable SR-IOV. | Y | Y | 选项显示条件 PCIe SR-IOV = Per IIO Port 支持青蓝 | CPU1 Port 3A | 启用或停用SR-IOV。 | CPU1 Port 3A | SR-IOVを有効または無効にする。
CPU1 Port 3E | Disabled Enabled* | 0x0 : Disabled 0x1 : Enabled | PcieSriov[21] | SOCKET_IIO_CONFIGURATION | Enable or disable SR-IOV. | Y | Y | 选项显示条件 PCIe SR-IOV = Per IIO Port | CPU1 Port 3E | 启用或停用SR-IOV。 | CPU1 Port 2A | SR-IOVを有効または無効にする。
CPU1 Port 4A | Disabled Enabled* | 0x0 : Disabled 0x1 : Enabled | PcieSriov[25] | SOCKET_IIO_CONFIGURATION | Enable or disable SR-IOV. | Y | Y | 选项显示条件 PCIe SR-IOV = Per IIO Port | CPU1 Port 4A | 启用或停用SR-IOV。 | CPU1 Port 4A | SR-IOVを有効または無効にする。
CPU1 Port 4B | Disabled Enabled* | 0x0 : Disabled 0x1 : Enabled | PcieSriov[26] | SOCKET_IIO_CONFIGURATION | Enable or disable SR-IOV. | Y | Y | 选项显示条件 PCIe SR-IOV = Per IIO Port 需背板支持 | CPU1 Port 4B | 启用或停用SR-IOV。 | CPU1 Port 4B | SR-IOVを有効または無効にする。
CPU1 Port 4C | Disabled Enabled* | 0x0 : Disabled 0x1 : Enabled | PcieSriov[27] | SOCKET_IIO_CONFIGURATION | Enable or disable SR-IOV. | Y | Y | 选项显示条件 PCIe SR-IOV = Per IIO Port | CPU1 Port 4C | 启用或停用SR-IOV。 | CPU1 Port 4C | SR-IOVを有効または無効にする。
CPU1 Port 4D | Disabled Enabled* | 0x0 : Disabled 0x1 : Enabled | PcieSriov[28] | SOCKET_IIO_CONFIGURATION | Enable or disable SR-IOV. | Y | Y | 选项显示条件 PCIe SR-IOV = Per IIO Port 需背板支持 | CPU1 Port 4D | 启用或停用SR-IOV。 | CPU1 Port 4D | SR-IOVを有効または無効にする。
CPU1 Port 4E | Disabled Enabled* | 0x0 : Disabled 0x1 : Enabled | PcieSriov[29] | SOCKET_IIO_CONFIGURATION | Enable or disable SR-IOV. | Y | Y | 选项显示条件 PCIe SR-IOV = Per IIO Port | CPU1 Port4E | 启用或停用SR-IOV。 | CPU1 Port 4E | SR-IOVを有効または無効にする。
CPU1 Port 4G | Disabled Enabled* | 0x0 : Disabled 0x1 : Enabled | PcieSriov[31] | SOCKET_IIO_CONFIGURATION | Enable or disable SR-IOV. | Y | Y | 选项显示条件 PCIe SR-IOV = Per IIO Port | CPU1 Port 4G | 启用或停用SR-IOV。 | CPU1 Port 4G | SR-IOVを有効または無効にする。
CPU1 Port 5A | Disabled Enabled* | 0x0 : Disabled 0x1 : Enabled | PcieSriov[33] | SOCKET_IIO_CONFIGURATION | Enable or disable SR-IOV. | Y | Y | 选项显示条件 PCIe SR-IOV = Per IIO Port 支持青蓝 | CPU1 Port 5A | 启用或停用SR-IOV。 | CPU1 Port 5A | SR-IOVを有効または無効にする。
CPU2 Port 1A | Disabled Enabled* | 0x0 : Disabled 0x1 : Enabled | PcieSriov[58] | SOCKET_IIO_CONFIGURATION | Enable or disable SR-IOV. | Y | Y | 选项显示条件 PCIe SR-IOV = Per IIO Port 支持青蓝 | CPU2 Port 1A | 启用或停用SR-IOV。 | CPU2 Port 1A | SR-IOVを有効または無効にする。
CPU2 Port 2A | Disabled Enabled* | 0x0 : Disabled 0x1 : Enabled | PcieSriov[66] | SOCKET_IIO_CONFIGURATION | Enable or disable SR-IOV. | Y | Y | 选项显示条件 PCIe SR-IOV = Per IIO Port 支持青蓝 | CPU2 Port 2A | 启用或停用SR-IOV。 | CPU2 Port 2A | SR-IOVを有効または無効にする。
CPU2 Port 3A | Disabled Enabled* | 0x0 : Disabled 0x1 : Enabled | PcieSriov[74] | SOCKET_IIO_CONFIGURATION | Enable or disable SR-IOV. | Y | Y | 选项显示条件 PCIe SR-IOV = Per IIO Port 支持青蓝 | CPU2 Port 3A | 启用或停用SR-IOV。 | CPU2 Port 3A | SR-IOVを有効または無効にする。
CPU2 Port 3C | Disabled Enabled* | 0x0 : Disabled 0x1 : Enabled | PcieSriov[76] | SOCKET_IIO_CONFIGURATION | Enable or disable SR-IOV. | Y | Y | 选项显示条件 PCIe SR-IOV = Per IIO Port 支持青蓝 | CPU2 Port 3C | 启用或停用SR-IOV。 | CPU2 Port 3C | SR-IOVを有効または無効にする。
CPU2 Port 3E | Disabled Enabled* | 0x0 : Disabled 0x1 : Enabled | PcieSriov[78] | SOCKET_IIO_CONFIGURATION | Enable or disable SR-IOV. | Y | Y | 选项显示条件 PCIe SR-IOV = Per IIO Port 支持青蓝 | CPU2 Port 3E | 启用或停用SR-IOV。 | CPU2 Port 3E | SR-IOVを有効または無効にする。
CPU2 Port 3G | Disabled Enabled* | 0x0 : Disabled 0x1 : Enabled | PcieSriov[80] | SOCKET_IIO_CONFIGURATION | Enable or disable SR-IOV. | Y | Y | 选项显示条件 PCIe SR-IOV = Per IIO Port 支持青蓝 | CPU2 Port 3G | 启用或停用SR-IOV。 | CPU2 Port 3G | SR-IOVを有効または無効にする。
CPU2 Port 5A | Disabled Enabled* | 0x0 : Disabled 0x1 : Enabled | PcieSriov[90] | SOCKET_IIO_CONFIGURATION | Enable or disable SR-IOV. | Y | Y | 选项显示条件 PCIe SR-IOV = Per IIO Port 支需背板支持 | CPU2 Port 5A | 启用或停用SR-IOV。 | CPU2 Port 5A | SR-IOVを有効または無効にする。
CPU2 Port 5B | Disabled Enabled* | 0x0 : Disabled 0x1 : Enabled | PcieSriov[91] | SOCKET_IIO_CONFIGURATION | Enable or disable SR-IOV. | Y | Y | 选项显示条件 PCIe SR-IOV = Per IIO Port 需背板支持 | CPU2 Port 5B | 启用或停用SR-IOV。 | CPU2 Port 5B | SR-IOVを有効または無効にする。
CPU2 Port 5C | Disabled Enabled* | 0x0 : Disabled 0x1 : Enabled | PcieSriov[92] | SOCKET_IIO_CONFIGURATION | Enable or disable SR-IOV. | Y | Y | 选项显示条件 PCIe SR-IOV = Per IIO Port | CPU2 Port 5C | 启用或停用SR-IOV。 | CPU2 Port 5C | SR-IOVを有効または無効にする。
CPU2 Port 5D | Disabled Enabled* | 0x0 : Disabled 0x1 : Enabled | PcieSriov[93] | SOCKET_IIO_CONFIGURATION | Enable or disable SR-IOV. | Y | Y | 选项显示条件 PCIe SR-IOV = Per IIO Port 需背板支持 | CPU2 Port 5D | 启用或停用SR-IOV。 | CPU2 Port 5D | SR-IOVを有効または無効にする。
CPU2 Port 5E | Disabled Enabled* | 0x0 : Disabled 0x1 : Enabled | PcieSriov[94] | SOCKET_IIO_CONFIGURATION | Enable or disable SR-IOV. | Y | Y | 选项显示条件 PCIe SR-IOV = Per IIO Port | CPU2 Port 5E | 启用或停用SR-IOV。 | CPU2 Port 5E | SR-IOVを有効または無効にする。
CPU2 Port 5F | Disabled Enabled* | 0x0 : Disabled 0x1 : Enabled | PcieSriov[95] | SOCKET_IIO_CONFIGURATION | Enable or disable SR-IOV. | Y | Y | 选项显示条件 PCIe SR-IOV = Per IIO Port 需背板支持 | CPU2 Port 5F | 启用或停用SR-IOV。 | CPU2 Port 5F | SR-IOVを有効または無効にする。
CPU2 Port 5G | Disabled Enabled* | 0x0 : Disabled 0x1 : Enabled | PcieSriov[96] | SOCKET_IIO_CONFIGURATION | Enable or disable SR-IOV. | Y | Y | 选项显示条件 PCIe SR-IOV = Per IIO Port | CPU2 Port 5G | 启用或停用SR-IOV。 | CPU2 Port 5G | SR-IOVを有効または無効にする。
CPU2 Port 5H | Disabled Enabled* | 0x0 : Disabled 0x1 : Enabled | PcieSriov[97] | SOCKET_IIO_CONFIGURATION | Enable or disable SR-IOV. | Y | Y | 选项显示条件 PCIe SR-IOV = Per IIO Port 需背板支持 | CPU2 Port 5H | 启用或停用SR-IOV。 | CPU2 Port 5H | SR-IOVを有効または無効にする。
CPU3 Port 1A | Disabled Enabled* | 0x0 : Disabled 0x1 : Enabled | PcieSriov[115] | SOCKET_IIO_CONFIGURATION | Enable or disable SR-IOV. | Y | Y | 选项显示条件 PCIe SR-IOV = Per IIO Port | CPU3 Port 1A | 启用或停用SR-IOV。 | CPU3 Port 1A | SR-IOVを有効または無効にする。
CPU3 Port 1B | Disabled Enabled* | 0x0 : Disabled 0x1 : Enabled | PcieSriov[116] | SOCKET_IIO_CONFIGURATION | Enable or disable SR-IOV. | Y | Y | 选项显示条件 PCIe SR-IOV = Per IIO Port 需背板支持 | CPU3 Port 1B | 启用或停用SR-IOV。 | CPU3 Port 1B | SR-IOVを有効または無効にする。
CPU3 Port 1C | Disabled Enabled* | 0x0 : Disabled 0x1 : Enabled | PcieSriov[117] | SOCKET_IIO_CONFIGURATION | Enable or disable SR-IOV. | Y | Y | 选项显示条件 PCIe SR-IOV = Per IIO Port 需背板支持 | CPU3 Port 1C | 启用或停用SR-IOV。 | CPU3 Port 1C | SR-IOVを有効または無効にする。
CPU3 Port 1D | Disabled Enabled* | 0x0 : Disabled 0x1 : Enabled | PcieSriov[118] | SOCKET_IIO_CONFIGURATION | Enable or disable SR-IOV. | Y | Y | 选项显示条件 PCIe SR-IOV = Per IIO Port 需背板支持 | CPU3 Port 1D | 启用或停用SR-IOV。 | CPU3 Port 1D | SR-IOVを有効または無効にする。
CPU3 Port 1E | Disabled Enabled* | 0x0 : Disabled 0x1 : Enabled | PcieSriov[119] | SOCKET_IIO_CONFIGURATION | Enable or disable SR-IOV. | Y | Y | 选项显示条件 PCIe SR-IOV = Per IIO Port 需背板支持 | CPU3 Port 1E | 启用或停用SR-IOV。 | CPU3 Port 1E | SR-IOVを有効または無効にする。
CPU3 Port 1F | Disabled Enabled* | 0x0 : Disabled 0x1 : Enabled | PcieSriov[120] | SOCKET_IIO_CONFIGURATION | Enable or disable SR-IOV. | Y | Y | 选项显示条件 PCIe SR-IOV = Per IIO Port 需背板支持 | CPU3 Port 1F | 启用或停用SR-IOV。 | CPU3 Port 1F | SR-IOVを有効または無効にする。
CPU3 Port 1G | Disabled Enabled* | 0x0 : Disabled 0x1 : Enabled | PcieSriov[121] | SOCKET_IIO_CONFIGURATION | Enable or disable SR-IOV. | Y | Y | 选项显示条件 PCIe SR-IOV = Per IIO Port 需背板支持 | CPU3 Port 1G | 启用或停用SR-IOV。 | CPU3 Port 1G | SR-IOVを有効または無効にする。
CPU3 Port 1H | Disabled Enabled* | 0x0 : Disabled 0x1 : Enabled | PcieSriov[122] | SOCKET_IIO_CONFIGURATION | Enable or disable SR-IOV. | Y | Y | 选项显示条件 PCIe SR-IOV = Per IIO Port 需背板支持 | CPU3 Port 1H | 启用或停用SR-IOV。 | CPU3 Port 1H | SR-IOVを有効または無効にする。
CPU3 Port 2A | Disabled Enabled* | 0x0 : Disabled 0x1 : Enabled | PcieSriov[123] | SOCKET_IIO_CONFIGURATION | Enable or disable SR-IOV. | Y | Y | 选项显示条件 PCIe SR-IOV = Per IIO Port | CPU3 Port 2A | 启用或停用SR-IOV。 | CPU3 Port 2A | SR-IOVを有効または無効にする。
CPU3 Port 2E | Disabled Enabled* | 0x0 : Disabled 0x1 : Enabled | PcieSriov[127] | SOCKET_IIO_CONFIGURATION | Enable or disable SR-IOV. | Y | Y | 选项显示条件 PCIe SR-IOV = Per IIO Port | CPU3 Port 2E | 启用或停用SR-IOV。 | CPU3 Port 2E | SR-IOVを有効または無効にする。
CPU3 Port 3A | Disabled Enabled* | 0x0 : Disabled 0x1 : Enabled | PcieSriov[131] | SOCKET_IIO_CONFIGURATION | Enable or disable SR-IOV. | Y | Y | 选项显示条件 PCIe SR-IOV = Per IIO Port | CPU3 Port 3A | 启用或停用SR-IOV。 | CPU3 Port 3A | SR-IOVを有効または無効にする。
CPU3 Port 3E | Disabled Enabled* | 0x0 : Disabled 0x1 : Enabled | PcieSriov[135] | SOCKET_IIO_CONFIGURATION | Enable or disable SR-IOV. | Y | Y | 选项显示条件 PCIe SR-IOV = Per IIO Port | CPU3 Port 3E | 启用或停用SR-IOV。 | CPU3 Port 3E | SR-IOVを有効または無効にする。
CPU3 Port 5A | Disabled Enabled* | 0x0 : Disabled 0x1 : Enabled | PcieSriov[147] | SOCKET_IIO_CONFIGURATION | Enable or disable SR-IOV. | Y | Y | 选项显示条件 PCIe SR-IOV = Per IIO Port | CPU3 Port 5A | 启用或停用SR-IOV。 | CPU3 Port 5A | SR-IOVを有効または無効にする。
CPU3 Port 5C | Disabled Enabled* | 0x0 : Disabled 0x1 : Enabled | PcieSriov[149] | SOCKET_IIO_CONFIGURATION | Enable or disable SR-IOV. | Y | Y | 选项显示条件 PCIe SR-IOV = Per IIO Port 需背板支持 | CPU3 Port 5C | 启用或停用SR-IOV。 | CPU3 Port 5C | SR-IOVを有効または無効にする。
CPU3 Port 5E | Disabled Enabled* | 0x0 : Disabled 0x1 : Enabled | PcieSriov[151] | SOCKET_IIO_CONFIGURATION | Enable or disable SR-IOV. | Y | Y | 选项显示条件 PCIe SR-IOV = Per IIO Port | CPU3 Port 5E | 启用或停用SR-IOV。 | CPU3 Port 5E | SR-IOVを有効または無効にする。
CPU3 Port 5G | Disabled Enabled* | 0x0 : Disabled 0x1 : Enabled | PcieSriov[153] | SOCKET_IIO_CONFIGURATION | Enable or disable SR-IOV. | Y | Y | 选项显示条件 PCIe SR-IOV = Per IIO Port 需背板支持 | CPU3 Port 5G | 启用或停用SR-IOV。 | CPU3 Port 5G | SR-IOVを有効または無効にする。
CPU4 Port 1A | Disabled Enabled* | 0x0 : Disabled 0x1 : Enabled | PcieSriov[172] | SOCKET_IIO_CONFIGURATION | Enable or disable SR-IOV. | Y | Y | 选项显示条件 PCIe SR-IOV = Per IIO Port | CPU4 Port 1A | 启用或停用SR-IOV。 | CPU4 Port 1A | SR-IOVを有効または無効にする。
CPU4 Port 1B | Disabled Enabled* | 0x0 : Disabled 0x1 : Enabled | PcieSriov[173] | SOCKET_IIO_CONFIGURATION | Enable or disable SR-IOV. | Y | Y | 选项显示条件 PCIe SR-IOV = Per IIO Port 需背板支持 | CPU4 Port 1B | 启用或停用SR-IOV。 | CPU4 Port 1B | SR-IOVを有効または無効にする。
CPU4 Port 1C | Disabled Enabled* | 0x0 : Disabled 0x1 : Enabled | PcieSriov[174] | SOCKET_IIO_CONFIGURATION | Enable or disable SR-IOV. | Y | Y | 选项显示条件 PCIe SR-IOV = Per IIO Port 需背板支持 | CPU4 Port 1C | 启用或停用SR-IOV。 | CPU4 Port 1C | SR-IOVを有効または無効にする。
CPU4 Port 1D | Disabled Enabled* | 0x0 : Disabled 0x1 : Enabled | PcieSriov[175] | SOCKET_IIO_CONFIGURATION | Enable or disable SR-IOV. | Y | Y | 选项显示条件 PCIe SR-IOV = Per IIO Port 需背板支持 | CPU4 Port 1D | 启用或停用SR-IOV。 | CPU4 Port 1D | SR-IOVを有効または無効にする。
CPU4 Port 1E | Disabled Enabled* | 0x0 : Disabled 0x1 : Enabled | PcieSriov[176] | SOCKET_IIO_CONFIGURATION | Enable or disable SR-IOV. | Y | Y | 选项显示条件 PCIe SR-IOV = Per IIO Port | CPU4 Port 1E | 启用或停用SR-IOV。 | CPU4 Port 1E | SR-IOVを有効または無効にする。
CPU4 Port 1F | Disabled Enabled* | 0x0 : Disabled 0x1 : Enabled | PcieSriov[177] | SOCKET_IIO_CONFIGURATION | Enable or disable SR-IOV. | Y | Y | 选项显示条件 PCIe SR-IOV = Per IIO Port 需背板支持 | CPU4 Port 1F | 启用或停用SR-IOV。 | CPU4 Port 1F | SR-IOVを有効または無効にする。
CPU4 Port 1G | Disabled Enabled* | 0x0 : Disabled 0x1 : Enabled | PcieSriov[178] | SOCKET_IIO_CONFIGURATION | Enable or disable SR-IOV. | Y | Y | 选项显示条件 PCIe SR-IOV = Per IIO Port 需背板支持 | CPU4 Port 1G | 启用或停用SR-IOV。 | CPU4 Port 1G | SR-IOVを有効または無効にする。
CPU4 Port 1H | Disabled Enabled* | 0x0 : Disabled 0x1 : Enabled | PcieSriov[179] | SOCKET_IIO_CONFIGURATION | Enable or disable SR-IOV. | Y | Y | 选项显示条件 PCIe SR-IOV = Per IIO Port 需背板支持 | CPU4 Port 1H | 启用或停用SR-IOV。 | CPU4 Port 1H | SR-IOVを有効または無効にする。
CPU4 Port 2A | Disabled Enabled* | 0x0 : Disabled 0x1 : Enabled | PcieSriov[180] | SOCKET_IIO_CONFIGURATION | Enable or disable SR-IOV. | Y | Y | 选项显示条件 PCIe SR-IOV = Per IIO Port | CPU4 Port 2A | 启用或停用SR-IOV。 | CPU4 Port 2A | SR-IOVを有効または無効にする。
CPU4 Port 2B | Disabled Enabled* | 0x0 : Disabled 0x1 : Enabled | PcieSriov[181] | SOCKET_IIO_CONFIGURATION | Enable or disable SR-IOV. | Y | Y | 选项显示条件 PCIe SR-IOV = Per IIO Port 需背板支持 | CPU4 Port 2B | 启用或停用SR-IOV。 | CPU4 Port 2B | SR-IOVを有効または無効にする。
CPU4 Port 2C | Disabled Enabled* | 0x0 : Disabled 0x1 : Enabled | PcieSriov[182] | SOCKET_IIO_CONFIGURATION | Enable or disable SR-IOV. | Y | Y | 选项显示条件 PCIe SR-IOV = Per IIO Port 需背板支持 | CPU4 Port 2C | 启用或停用SR-IOV。 | CPU4 Port 2C | SR-IOVを有効または無効にする。
CPU4 Port 2D | Disabled Enabled* | 0x0 : Disabled 0x1 : Enabled | PcieSriov[183] | SOCKET_IIO_CONFIGURATION | Enable or disable SR-IOV. | Y | Y | 选项显示条件 PCIe SR-IOV = Per IIO Port 需背板支持 | CPU4 Port 2D | 启用或停用SR-IOV。 | CPU4 Port 2D | SR-IOVを有効または無効にする。
CPU4 Port 2E | Disabled Enabled* | 0x0 : Disabled 0x1 : Enabled | PcieSriov[184] | SOCKET_IIO_CONFIGURATION | Enable or disable SR-IOV. | Y | Y | 选项显示条件 PCIe SR-IOV = Per IIO Port | CPU4 Port 2E | 启用或停用SR-IOV。 | CPU4 Port 2E | SR-IOVを有効または無効にする。
CPU4 Port 2F | Disabled Enabled* | 0x0 : Disabled 0x1 : Enabled | PcieSriov[185] | SOCKET_IIO_CONFIGURATION | Enable or disable SR-IOV. | Y | Y | 选项显示条件 PCIe SR-IOV = Per IIO Port 需背板支持 | CPU4 Port 2F | 启用或停用SR-IOV。 | CPU4 Port 2F | SR-IOVを有効または無効にする。
CPU4 Port 2G | Disabled Enabled* | 0x0 : Disabled 0x1 : Enabled | PcieSriov[186] | SOCKET_IIO_CONFIGURATION | Enable or disable SR-IOV. | Y | Y | 选项显示条件 PCIe SR-IOV = Per IIO Port 需背板支持 | CPU4 Port 2G | 启用或停用SR-IOV。 | CPU4 Port 2G | SR-IOVを有効または無効にする。
CPU4 Port 2H | Disabled Enabled* | 0x0 : Disabled 0x1 : Enabled | PcieSriov[187] | SOCKET_IIO_CONFIGURATION | Enable or disable SR-IOV. | Y | Y | 选项显示条件 PCIe SR-IOV = Per IIO Port 需背板支持 | CPU4 Port 2H | 启用或停用SR-IOV。 | CPU4 Port 2H | SR-IOVを有効または無効にする。
CPU4 Port 3A | Disabled Enabled* | 0x0 : Disabled 0x1 : Enabled | PcieSriov[188] | SOCKET_IIO_CONFIGURATION | Enable or disable SR-IOV. | Y | Y | 选项显示条件 PCIe SR-IOV = Per IIO Port | CPU4 Port 3A | 启用或停用SR-IOV。 | CPU4 Port 3A | SR-IOVを有効または無効にする。
CPU4 Port 4A | Disabled Enabled* | 0x0 : Disabled 0x1 : Enabled | PcieSriov[196] | SOCKET_IIO_CONFIGURATION | Enable or disable SR-IOV. | Y | Y | 选项显示条件 PCIe SR-IOV = Per IIO Port | CPU4 Port 4A | 启用或停用SR-IOV。 | CPU4 Port 4A | SR-IOVを有効または無効にする。
PCIe ARI | Disabled* Enabled | 0x0 : Disabled 0x1 : Enabled | ARIEnable | SYSTEM_CONFIGURATION | Enabled : Enable ARI Capability. Disabled : Disable ARI Capability. | Y | Y |  | PCIe设备 ARI技术 | 启用或停用ARI功能。 | PCIeデバイス ARIテクノロジー | PCIe ARI機能の有効または無効を選択します。
PCIe ASPM Support (Global) | Disabled* Per individual port L1 Only | 0x0 : Disabled 0x1 : Per individual port 0x2 : L1 Only | SystemPcieGlobalAspm | SYSTEM_CONFIGURATION | This option allows setting ASPM support for all downstream devices. | Y | Y |  | PCIe ASPM(全局)支持 | 启用或停用PCIe ASPM支持。 | PCIe ASPM対応（グローバル） | このオプションでは、すべての下位デバイスに対してASPMサポートの設定が可能です。
SIO 1711 |  |  |  |  | About SuperIO settings. |  |  |  | SIO 1711 | 关于SuperIO设置。 | SIO 1711 | SuperIO設定について。
UART 1 | Disabled Enabled* | 0x0 : Disabled 0x1 : Enabled | DeviceEnable | SYSTEM_CONFIGURATION | Configure Serial port using options: Disabled : No Configuration. Enabled : User Configuration. | Y | Y |  | UART 1 | 使用选项配置串行端口：停用：无配置。启用：用户配置。 | UART 1 | オプションを使用してシリアルポートを構成する：無効：構成なし。有効：ユーザー構成。
Base I/O Address | 3F8* 2F8 | 0x0 : 3F8 0x1 : 2F8 | COMBaseAddress | SYSTEM_CONFIGURATION | Configure base I/O address. You are advised to use this parameter with IRQ4 when 3F8 is selected and with IRQ3 when 2F8 is selected. | Y | Y |  | 基础I/O地址 | 配置基础I/O地址。建议选择3F8时配合IRQ4使用，选择2F8时配合IRQ3使用。 | ベースI/Oアドレス | ベースI/Oアドレスを構成します。3F8を選択した場合はIRQ4、2F8を選択した場合はIRQ3での使用をおすすめします。
Interrupt | IRQ3 IRQ4* | 0x3 : IRQ3 0x4 : IRQ4 | DeviceIrq | SYSTEM_CONFIGURATION | Configure interrupt to IRQ3 or IRQ4. | N | Y |  | 中断 | 将中断配置为 IRQ3 或 IRQ4。 | 割込み | IRQ3またはIRQ4への割り込みを設定します。
Video Configuration |  |  |  |  | Configure video settings. |  |  |  | 显示设置 | 调整显示设定。 | ディスプレイ設定 | ディスプレイなどの表示装置に関する設定を行います。
Display Mode | On Board Graphics* Plug-in Graphics | 0x1 : On Board Graphics 0x2 : Plug-in Graphics | VideoSelect | SYSTEM_CONFIGURATION | Set Display Mode Configure Type. | Y | Y |  | 显示模式 | 配置显示模式。 | ディスプレイモード | ディスプレイモードを設定します。
ACPI Table or Features Control |  |  |  |  | Configure ACPI Table or Features settings. |  |  |  | ACPI表或特性控制 | 配置ACPI表或功能。 | ACPI テーブルまたは機能の制御 | ACPIテーブルまたは機能の設定を構成する。
SPCR Table Support | Disabled Enabled* | 0x0 : Disabled 0x1 : Enabled | CRAfterPost | SYSTEM_CONFIGURATION | Serial Port Console Redirection Table : Enabled this feature, the SPCR table will be add-into ACPI Tables. | Y | Y |  | SPCR表支持 | 串行端口控制台重定向表：启用此功能后，SPCR表将添加到ACPI表中。 | SPCRテーブルのサポート | シリアルポートコンソールリダイレクトテーブル：この機能を有効にすると、SPCRテーブルはACPIテーブルにアドインされます。
Misc Configuration |  |  |  |  | Configure miscellaneous settings. |  |  |  | 其他设置 | 配置其他设置。 | その他の構成 | その他の設定を構成します。
System Debug Level | Disabled* Enabled | 0x0 : Disabled 0x1 : Enabled | SysDbgLevel | SYSTEM_CONFIGURATION | Select Enable or disable as the system debug level.If Enabled is selected, debug messages are printed to the serial port,and this will increase the boot time. | Y | Y |  | 系统调试级别 | 选择启用或停用作为系统调试级别。如果选择启用，则调试消息会打印到串行端口，这会增加启动时间。 | システムデバッグレベル | システムのデバッグレベルとして[有効]または[無効]を選択します。[有効]を選択すると、デバッグメッセージがシリアルポートにプリントされ、起動時間が長くなります。
IPMI Device Control | Disabled* Enabled | 0x0 : Disabled 0x1 : Enabled | IpmiDevCtrl | SYSTEM_CONFIGURATION | The switch for controlling the IPMI device to report ACPI is supported only in Windows, but not in other OSs. | Y | Y |  | IPMI设备控制 | 控制IPMI设备上报ACPI的开关，只支持windows，其他OS不支持。 | IPMIデバイス制御 | IPMIきき機器のACPIほーこく報告をせーぎょ制御するスイッチはWindowsのみたいおー対応、そのた他のOSはたいおー対応していない。
CDN Support | Disabled Enabled* | 0x0 : Disabled 0x1 : Enabled | CdnSupport | SYSTEM_CONFIGURATION | Enable or disable Consistent NetWork Device Naming Support. | Y | Y |  | CDN支持 | 启用或停用一致的NetWork设备命名支持。 | CDNサポート | 一貫したネットワークデバイスネーミングサポートを有効または無効にします。
Power button Invalid | Disabled* Enabled | 0x0 : Disabled 0x1 : Enabled | FrontPanelLock | SYSTEM_CONFIGURATION | If enabled, locks the power button OFF function. If [Enabled] is selected, power-off must be controlled via a system management interface. | Y | Y |  | 电源按钮无效 | 如果启用，则将电源按钮锁定为OFF功能。如果选择[启用]，则必须通过系统管理界面控制关机。 | 電源ボタン無効 | 有効であれば、電源ボタンオフ機能をロックします。「有効」が選択された場合、電源オフは、システム管理インターフェースを通して制御する必要があります。
Wake on PME | Disabled* Enabled | 0x0 : Disabled 0x1 : Enabled | WakeOnLanSupport (For Redfish:WakeOnPME) | SYSTEM_CONFIGURATION | Enable or disable Wake on Power Management Event (PME). | Y | Y |  | 在PME中唤醒 | 启用或停用PME唤醒。 | ウェイクオンPME | ウェイクオンPMEの有効または無効を選択します。
System Event Log |  |  |  |  | Configure system event log settings. |  |  |  | 系统事件管理 | 按回车进入事件管理配置项。 | システムイベントログ | システムイベントログ設定。
System Errors | Disabled Enabled* Auto | 0x0 : Disabled 0x1 : Enabled 0x2 : Auto | SystemErrorEn | SYSTEM_CONFIGURATION | Enable, disable or auto system errors from being reported. | Y | Y |  | 系统错误搜集 | 启用、停用或自动系统错误搜集。 | システムエラー | システムメモリーポイズニングの有効、無効または自動を選択します。
RAS Log Level | None MIN (BASIC_FLOW)* MID (BASIC_FLOW, FUNC_FLOW) MAX (BASIC_FLOW, FUNC_FLOW, REG) | 0x0 : None 0x1 : MIN (BASIC_FLOW) 0x2 : MID (BASIC_FLOW, FUNC_FLOW) 0x3 : MAX (BASIC_FLOW, FUNC_FLOW, REG) | RasLogLevel | SYSTEM_CONFIGURATION | RAS Log setup options. | N | Y |  | RAS 日志级别 | RAS 日志级别。 | RAS ログレベル | RAS ログレベル。
System Memory Poisoning | Disabled Enabled* | 0x0 : Disabled 0x1 : Enabled | PoisonEn | SYSTEM_CONFIGURATION | Enable or disable system memory poisoning. | Y | Y |  | 错误隔离设置 | 启用或停用错误隔离设置。 | システムメモリーポイズニング | システムメモリーポイズニングの有効または無効を選択します。
FDM | Disabled Enabled* | 0x0 : Disabled 0x1 : Enabled | FDMSupport | SYSTEM_CONFIGURATION | Enable or disable fault diagnostic management. | Y | Y |  | 故障诊断管理 | 启用或停用故障诊断管理。 | FDM | 障害診断管理の有効または無効を選択します。
CE Record | Disabled* Enabled | 0x0 : Disabled 0x1 : Enabled | CeReportToOs | SYSTEM_CONFIGURATION | Enable or disable the CE record. | Y | Y |  | CE记录 | 启用或停用CE错误记录功能。 | CE記録 | CE記録を有効または無効にします。
Viral Status | Disabled* Enabled | 0x0 : Disabled 0x1 : Enabled | ViralEn | SYSTEM_CONFIGURATION | Enable or disable Viral Status. | N | Y |  | 病毒状态 | 启用或停用病毒状态。 | ウイルスの状態 | ウイルスを有効または無効にする。
Clear Viral Status | Disabled* Enabled | 0x0 : Disabled 0x1 : Enabled | ClearViralStatus | SYSTEM_CONFIGURATION | Enable or disable Clear Viral Status. | N | Y | 选项出现条件： SystemErrorEn = Enable and Viral Status = Enable | 清除病毒状态 | 启用或停用清除病毒状态。 | ウイルスステータスの状態 | ウイルスステータスのクリアを有効または無効にする。
eMCA Settings |  |  |  |  | Press <Enter> to view or change the eMCA configuration. |  |  |  | eMCA设置 | 按<Enter>来查看或者修改eMCA相关设置。 | eMCA設定 | <Enter>を押してeMCA設定を表示または修正します。
eMCA Logging Support | Disabled Enabled* | 0x0 : Disabled 0x1 : Enabled | EmcaEn | SYSTEM_CONFIGURATION | Enable or disable eMCA logging. | Y | Y |  | ELOG形式错误记录 | 启用或停用ELOG形式错误记录。 | eMCAログインサポート | eMCAログインの有効または無効を選択します。
LMCE Support | Disabled Enabled* | 0x0 : Disabled 0x1 : Enabled | LmceEn | SYSTEM_CONFIGURATION | Enable or disable local MCE firmware support. | N | Y | 选项出现条件： System Memory Poisoning= enabled | LMCE支持 | 启用或停用本地MCE固件支持。 | LMCEサポート | ローカルMCEファームウェアサポートの有効化/無効化。
eMCA CMCI-SMI Morphing | Disabled eMCA Gen 2 CSMI* | 0x0 : Disabled 0x2 : eMCA Gen 2 CSMI | EmcaCsmiEn | SYSTEM_CONFIGURATION | Enable or disable eMCA CMSI-SMI morphing. | Y | Y | 选项出现条件： eMCA Logging Support = enabled | eMCA CMCI-SMI映射 | 启用或停用eMCA CMCI-SMI映射。 | eMCA CMCI-SMIモーフィング | eMCA CMCI-SMIモーフィングの有効または無効を選択します。
Opportunistic Spare Core | Disabled* Enabled | 0x0 : Disabled 0x1 : Enabled | OscEn | SYSTEM_CONFIGURATION | Enable or disable Opportunistic Spare Core support. | N | Y | 选项出现条件： eMCA Logging Support = enabled | 机会备用核心 | 启用或停用机会备用核心支持。 | 日和見スペアコア | 日和見スペアコアサポートの有効化/無効化
WHEA Settings |  |  |  |  | Press <Enter> to view or change the WHEA configuration. |  |  |  | WHEA 配置 | 按<Enter>来查看或者修改WHEA相关设置。 | WHEA 設定 | <Enter>を押してWHEA設定を表示または修正します。
WHEA Support | Disabled Enabled* | 0x0 : Disabled 0x1 : Enabled | WheaSupportEn | SYSTEM_CONFIGURATION | Enable or disable WHEA support. | Y | Y |  | WHEA支持 | 启用或停用WHEA支持。 | WHEAサポート | WHEAのサポートを有効または無効にします。
Error Injection Settings |  |  |  |  | Press <Enter> to view or change the Error Injection configuration. |  |  |  | 错误注入配置 | 按<Enter>查看或更改错误注入配置。 | エラー挿入設定 | <Enter>キーを押してエラーインジェクション構成をチェックと修正します。
Mca Bank Error Injection Support | Disabled* Enabled | 0x0 : Disabled 0x1 : Enabled | McaBankErrInjEn | SYSTEM_CONFIGURATION | Enable or disable Mca Bank Error Injection Support. | N | Y |  | Mca Bank错误注入支持 | 启用或停用Mca Bank错误注入支持。 | Mca Bankエラー挿入サポート | Mca Bankエラー挿入サポートの有効化/無効化。
DCPMM Error Injection | Disabled* Enabled | 0x0 : Disabled 0x1 : Enabled | AEPErrorInjEn | SYSTEM_CONFIGURATION | Enable or disable DCPMM Error Injection. | N | Y |  | DCPMM错误注入 | 启用或停用DCPMM错误注入。 | DCPMMエラーインジェクション | DCPMMエラーインジェクションを有効/無効にします。
WHEA Error Injection Support | Disabled* Enabled | 0x0 : Disabled 0x1 : Enabled | WheaErrorInjSupportEn | SYSTEM_CONFIGURATION | Enable or disable WHEA Error Injection Support. | N | Y |  | WHEA错误注入支持 | 启用或停用WHEA错误注入支持。 | WHEAエラー挿入サポート | WHEAエラー挿入サポートの有効化/無効化。
WHEA Error Injection 5.0 Extension | Disabled Enabled* | 0x0 : Disabled 0x1 : Enabled | WheaErrInjEn | SYSTEM_CONFIGURATION | WHEA EINJ ACPI 5.0 support for set error type with address and vendor extensions. | N | Y | 选项出现条件： WheaErrorInjSupportEn = Enable | WHEA错误注入 5.0 延期 | WHEA EINJ ACPI 5.0 支持使用地址和供应商扩展设置错误类型。 | WHEAエラーインジェクション5.0拡張 | WHEA EINJ ACPI 5.0は、アドレスとベンダーの拡張子を持つセットエラータイプをサポートします。
WHEA PCIe Error Injection Support | Disabled* Enabled | 0x0 : Disabled 0x1 : Enabled | WheaPcieErrInjEn | SYSTEM_CONFIGURATION | Enable or disable WHEA PCIe Error Injection Support. | N | Y | 选项出现条件： WheaErrorInjSupportEn = Enable | WHEA PCIe 错误注入支持 | 启用或停用 WHEA PCIe 错误注入支持。 | WHEA PCIe エラーインジェクションのサポート | WHEA PCIe エラーインジェクションのサポートの有効化/無効化。
WHEA PCIe Error Injection Action Table | Disabled* Enabled | 0x0 : Disabled 0x1 : Enabled | PcieErrInjActionTable | SYSTEM_CONFIGURATION | Use Action Table for WHEA PCIe Error Injection. | N | Y | 选项出现条件： WheaErrorInjSupportEn = Enable | WHEA PCIe 错误注入操作表 | 使用操作表进行 WHEA PCIe 错误注入。 | WHEA PCIe エラー注入アクションテーブル | WHEA PCIe エラーインジェクションのアクションテーブルを使用する。
Memory Error Enabling |  |  |  |  | Press <Enter> to view or change the Memory errors enabling options. |  |  |  | 启用内存错误 | 按<Enter>查看或更改内存错误启用选项。 | メモリエラーの有効化 | <Enter>キーを押してメモリーエラー有効オプションをチェックと修正します。
Pfd | Disabled Enabled Auto* | 0x0 : Disabled 0x1 : Enabled 0x2 : Auto | PfdEn | SYSTEM_CONFIGURATION | Pfd is to identify hard error out from errors. Auto indicates Pfd is enabled dynamically based on system configuration. | N | Y |  | Pfd | Pfd 是从错误中识别出硬错误。 自动表示基于系统配置动态启用Pfd。 | Pfd | Pfd は、エラーからハードエラーを特定することです。オートは、Pfdがシステム構成に基づいて動的に有効になっていることを示します。
PMem CTLR Errors | Disabled Enabled* | 0x0 : Disabled 0x1 : Enabled | FnvErrorEn | SYSTEM_CONFIGURATION | Enable or disable PMem CTLR Errors Reporting & Logging. | N | Y | 青蓝xiang | PMem CTLR 错误 | 启用或停用 PMem CTLR 错误报告和记录。 | PMem CTLR エラー | PMem CTLR エラー報告とログ記録を有効または無効にします。
PMem CTLR Low Priority Error Signaling | Disabled SMI* ERR0# Pin | 0x0 : Disabled 0x1 : SMI 0x2 : ERR0# Pin | FnvErrorLowPrioritySignal | SYSTEM_CONFIGURATION | Selection of signaling for errors bucketed as Low Priority. | N | Y | 青蓝xiang | PMem CTLR 低优先级错误信号 | 错误级别为低优先级错误的信号选择。 | PMem CTLR 低優先度エラー信号 | 低優先度としてバケット化されたエラーのシグナリングの選択。
PMem CTLR High Priority Error Signaling | Disabled SMI* ERR0# Pin | 0x0 : Disabled 0x1 : SMI 0x2 : ERR0# Pin | FnvErrorHighPrioritySignal | SYSTEM_CONFIGURATION | PMem CTLR High Priority Error Signaling. | N | Y | 青蓝xiang | PMem CTLR 高优先级错误信号 | PMem CTLR 高优先级错误信号。 | PMem CTLR 高優先度エラー信号 | PMem CTLR 高優先度エラー信号。
Set PMem Address Range Scrub | Disabled* Enabled | 0x0 : Disabled 0x1 : Enabled | NgnAddressRangeScrub | SYSTEM_CONFIGURATION | Enable or disable PMem DIMM Physical Address Range scrub. | N | Y | 青蓝xiang | 设置 PMem 地址范围巡检 | 启用或停用 PMem DIMM 物理地址范围巡检。 | PMem アドレス範囲検査の設定 | PMem DIMM 物理アドレス範囲検査を有効または無効にします。
IIO Error Enabling |  |  |  |  | Press <Enter> to view or change the IIO errors enabling options. |  |  |  | IIO错误支持 | 查看或更改IIO错误支持选项，请按<Enter>。 | IIOエラーを有効にする | <Enter>を押してIIOエラー有効オプションを表示または修正します。
OS Native AER Support | Disabled* Enabled | 0x0 : Disabled 0x1 : Enabled | OsNativeAerSupport | SYSTEM_CONFIGURATION | Select FFM or OS native for AER error handling. If select OS native, BIOS also initialize FFM first until handshake, which depends on OS capability. | Y | Y |  | OS 本机 AER 支持 | 选择 FFM 或 OS 本机进行 AER 错误处理。 如果选择本机操作系统，BIOS 也将首先初始化 FFM ，直到握手为止，这取决于操作系统的功能。 | OS ネイティブ AER サポート | AER エラー処理にFFMまたは OS ネイティブを選択します。 OS ネイティブを選択した場合、BIOS は最初に FFM を初期化して、ハンドシェイクまで行います。これは OS 機能に依存します。
IIO MCA Support | Disabled* Enabled | 0x0 : Disabled 0x1 : Enabled | IoMcaEn | SYSTEM_CONFIGURATION | Enable or disable IIO MCA Support. | Y | Y |  | IIO MCA 支持 | 启用或停用 IIO MCA 支持。 | IIO MCA サポート | IIO MCA サポートの有効化/無効化。
IIO eDPC Support | Disabled* On Fatal Error On Fatal and Non-Fatal Errors | 0x0 : Disabled 0x1 : On Fatal Error 0x2 : On Fatal and Non-Fatal Errors | EdpcEn | SYSTEM_CONFIGURATION | Enable or disable IIO eDPC Support.Enabled: Fatal Error Only. | Y | Y |  | IIO eDPC支持 | 启用或停用 IIO eDPC 支持。启用：仅致命错误。 | IIO eDPCサポート | IIO eDPC サポートの有効化/無効化。有効：致命的なエラーのみ。
IIO eDPC Interrupt | Disabled Enabled* | 0x0 : Disabled 0x1 : Enabled | EdpcInterrupt | SYSTEM_CONFIGURATION | Enable or disable IIO eDPC Interrupt. | Y | Y | 选项出现条件： IioErrorEn = Enabled and EdpcEn 不等于 Disabled | IIO eDPC中断 | 启用或停用 IIO eDPC中断。 | IIO eDPC割り込み | IIO eDPC割り込みを有効または無効にします。
IIO eDPC ERR_COR Message | Disabled Enabled* | 0x0 : Disabled 0x1 : Enabled | EdpcErrCorMsg | SYSTEM_CONFIGURATION | Enable or disable IIO eDPC ERR_COR Message. | Y | Y | 选项出现条件： IioErrorEn = Enabled and EdpcEn 不等于 Disabled | IIO eDPC ERR_COR 消息 | 启用或停用IIO eDPC ERR_COR 消息。 | IIO eDPC ERR_COR メッセージ | IIO eDPCERR_CORメッセージを有効または無効にする。
PCIe Poison TLP Egress Blocking | Disabled Enabled* | 0x0 : Disabled 0x1 : Enabled | PciePtlpEgrBlk | SYSTEM_CONFIGURATION | Enable or disable PCIe Poison TLP Egress Blocking. | N | Y | 选项出现条件： EdpcEn = On Fatal Error or EdpcEn = On Fatal and Non-Fatal Errors | PCIe Poison TLP 出口阻塞 | 启用或停用 PCIe Poison TLP 出口阻塞 | PCIe ポイズン TLP 出力ブロッキング | PCIe ポイズン TLP 出力ブロッキングの有効化/無効化。
PCIE Error | Disabled Enabled* | 0x0 : Disabled 0x1 : Enabled | PcieErrEn | SYSTEM_CONFIGURATION | Enable or disable PCIe Error. | Y | Y |  | PCIe 错误 | 启用或停用 PCIe 错误。 | PCIe エラー | PCIe エラーを有効または無効にする。
PCIe Error Enabling |  |  |  |  | Press <Enter> to view or change the PCIe errors enabling options. |  |  |  | PCIe错误启用 | 按<Enter>查看或更改PCIe错误启用选项。 | PCIeエラーの有効化 | <Enter>を押して、PCIeエラーを有効または無効にするオプションを表示または変更します。
Corrected Error | Disabled Enabled* | 0x0 : Disabled 0x1 : Enabled | PcieCorrErrEn | SYSTEM_CONFIGURATION | Enable & escalate or disable Correctable Errors to error pins. | Y | Y |  | 纠正错误 | 启用并将可纠正错误升级为错误引脚或停用此功能。 | 訂正されたエラー | 修正可能なエラーを有効にしてエラーピンにアップグレードするか、この機能を無効にします。
Uncorrected Error | Disabled Enabled* | 0x0 : Disabled 0x1 : Enabled | PcieUncorrErrEn | SYSTEM_CONFIGURATION | Enable & escalate or disable Uncorrectable/Recoverable to error pins. | Y | Y |  | 未修正的错误 | 启用并将不可纠错或可恢复错误升级为错误引脚或停用此功能。 | 訂正されていないエラー | 修正不可能または回復可能なエラーを有効にしてエラーピンにアップグレードするか、この機能を無効にします。
Fatal Error | Disabled Enabled* | 0x0 : Disabled 0x1 : Enabled | PcieFatalErrEn | SYSTEM_CONFIGURATION | Enable & escalate or disable fatal errors to error pins. | Y | Y |  | 致命错误 | 启用并将致命错误升级为错误引脚或停用此功能。 | 致命的なエラー | 致命的なエラーを有効にしてエラーピンにエスカレーションするか、この機能を無効にします。
PCIe Corrected Error Threshold Counter | Disabled* Enabled | 0x0 : Disabled 0x1 : Enabled | PcieCorErrCntr | SYSTEM_CONFIGURATION | Enable or disable PCIe Corrected Error Counter. | Y | Y | 选项显示条件 Corrected Error =enabled | PCIe纠正错误阈值计数器 | 启用或停用PCIe纠正错误计数器。 | PCIe補正エラーしきい値カウンタ | PCIeで修正されたエラーカウンタを有効または無効にする。
PCIe Corrected Error Threshold | 1* | min: 0x0 max: 0xFFFFFFFF step: 0x0 | PcieCorErrThres | SYSTEM_CONFIGURATION | PCIe Corrected Error Threshold. Minimum value is 0. Maximum value is 0xffffffff. Default value is 1. | Y | Y | 选项显示条件 Corrected Error =enabled | PCIe纠正的错误阈值 | PCIe纠正的错误阈值。最小值为 0。最大值为 0xffffffff。默认值为 1。 | PCIeで修正されたエラーしきい値 | PCIeで修正されたエラーしきい値。最小値は0です。最大値は0xffffffffです。デフォルト値は1です。
PCIe ECRC Error | Disabled* Enabled | 0x0 : Disabled 0x1 : Enabled | PcieAerEcrcEn | SYSTEM_CONFIGURATION | Enable or disable PCIe ECRC Error. | N | Y |  | PCIe ECRC 错误 | 启用或停用PCIe ECRC错误。 | PCIe ECRC エラー | PCIe ECRC エラーの有効化/無効化。
PCIe Surprise Link Down Error | Disabled* Enabled | 0x0 : Disabled 0x1 : Enabled | PcieAerSurpriseLinkDownEn | SYSTEM_CONFIGURATION | Enable or disable PCIe Surprise Link Down Error. | Y | Y |  | PCIe意外断链错误 | 启用或停用PCIe意外断链错误。 | PCIe予期しないリンク切断エラー | PCIe 予期しないリンク切断エラーを有効または無効にします。
DWR Configuration |  |  |  |  | Dirty Warm Reset Configuration. |  |  |  | DWR 配置 | 脏热复位配置。 | DWR 設定 | ダーティウォームリセット設定。
Dirty Warm Reset | Disabled Enabled* | 0x0 : Disabled 0x1 : Enabled | DwrEnable | SYSTEM_CONFIGURATION | Enable or disable Dirty Warm Reset. It promotes regular reset to DWR under internal error conditions. | N | Y |  | 脏热复位 | 启用或停用脏热复位。 它会在内部错误情况下促进对 DWR 的定期复位。 | ダーティウォームリセット | ダーティウォームリセットを有効または無効にします。 内部エラー状態でのDWRへの定期的なリセットを促進します。
Ierr Global Reset | Disabled Enabled* | 0x0 : Disable 0x1 : Enable | IerrResetEnabled | SYSTEM_CONFIGURATION | Enabled = when Ierr error present in last boot, do Global reset. | N | Y |  | Ierr 全局重置 | 启用 = 当上次启用时出现 Ierr 错误时，进行全局重置。 | Ierr グローバルリセット | 有効 = 前回の起動時にIerrエラーが発生した場合、グローバルリセットを実行します。
DWR/IERR Error harvesting stall | Disabled* Enabled | 0x0 : Disabled 0x1 : Enabled | DwrStall | SYSTEM_CONFIGURATION | When enabled, system will enter spin loop during dirty warm reset allowing manual error collection. | N | Y |  | 脏热复位档 | 启用后，系统将在脏热复位期间进入自旋循环，允许手动收集错误。 | ダーティウォームリセットストール | 有効にすると、システムはダーティウォームリセット中にスピンループに入り、手動エラー収集が可能になります。
BMC RootPort | 6* 12 | 0x5 : 6 0xB : 12 | DwrBmcRootPort | SYSTEM_CONFIGURATION | RootPort that BMC is connected to. | N | Y |  | BMC 根端口 | BMC 连接到的根端口。 | BMC ルートポート | BMC が接続されているルートポート。
Socket Configuration |  |  |  |  | Display and provide options to change CPU, memory, IIO, ITR and power management settings. |  |  |  | 槽位配置 | 显示和提供选项，以改变CPU，内存，IIO，ITR和电源管理设置。 | ソケット設定 | CPU 、メモリー、 IIO 、 ITR と電源管理設定を変更するオプションを表示して提供します。
Processor Configuration |  |  |  |  | Display and provide options to change the Processor Settings. |  |  |  | CPU配置 | 显示并提供选项来修改处理器的配置。 | プロセッサー設定 | プロセッサー設定を修正するオプションをを表示して提供します。
Processor Information |  |  |  |  | Processor Information. |  |  |  | CPU信息 | CPU信息。 | 各プロセッサ設定 | プロセッサー情報。
Processor BSP Revision | NA | 动态获取 | NA | NA | NA | N | N |  | CPU BSP版本 |  | プロセッサーBSPリビジョン
Processor Socket | NA | 动态获取 | NA | NA | NA | N | N |  | CPU槽位 |  | プロセッサーソケット
Processor ID | NA | 动态获取 | NA | NA | NA | N | N |  | 处理器ID |  | プロセッサーID
Processor Frequency | NA | 动态获取 | NA | NA | NA | N | N |  | CPU频率 |  | プロセッサー周波数
Processor Max Ratio | NA | 动态获取 | NA | NA | NA | N | N |  | CPU最大倍频 |  | プロセッサー最大率
Processor Min Ratio | NA | 动态获取 | NA | NA | NA | N | N |  | CPU最小倍频 |  | プロセッサー最小率
Microcode Revision | NA | 动态获取 | NA | NA | NA | N | N |  | 微码版本 |  | マイクロコードリビジョン
Processor Voltage | NA | 动态获取 | NA | NA | NA | N | N |  | CPU电压 |  | CPU電圧
L1 Cache RAM(Per Core) | NA | 动态获取 | NA | NA | NA | N | N |  | 1级缓存（每物理核心） |  | L1キャッシュRAM（1コアあたり）
L2 Cache RAM(Per Core) | NA | 动态获取 | NA | NA | NA | N | N |  | 2级缓存（每物理核心） |  | L2キャッシュRAM（1コアあたり）
L3 Cache RAM(Per Package) | NA | 动态获取 | NA | NA | NA | N | N |  | 3级缓存（每个包） |  | L3キャッシュ（1パッケージあたり）
Active Cores / Total Cores | NA | 动态获取 | NA | NA | Active Cores / Total Cores. | N | N |  | 现有核心数/总核心数 | 现有核心数/总核心数。 | アクティブコア/トータルコア | アクティブコア/合計コア。
Active Threads | NA | 动态获取 | NA | NA | Active Threads. | N | N |  | 现行线程 | 活动线程。 | 既存のスレッド | アクティブスレッド。
TDP | NA | 动态获取 | NA | NA |  | N | N |  | TDP |  | TDP
Processor 1 Version | NA | 动态获取 | NA | NA | NA | N | N |  | CPU1版本 |  | プロセッサー1のバージョン
Processor2 Version | NA | 动态获取 | NA | NA | NA | N | N |  | CPU2版本 |  | プロセッサー2のバージョン
Active Processor Cores | All* 1 2 3 4 5 6 7 8 9 10 11 12 13 14 15 16 17 18 19 20 21 22 23 24 25 26 27 28 29 30 31 32 33 34 35 36 37 38 39 40 41 42 43 44 45 46 47 48 49 50 51 52 53 54 55 56 57 58 59 60 61 62 63 64 65 66 67 68 69 70 71 72 73 | 0x0 : All 0x1 : 1 0x2 : 2 0x3 : 3 0x4 : 4 0x5 : 5 0x6 : 6 0x7 : 7 0x8 : 8 0x9 : 9 0xA : 10 0xB : 11 0xC : 12 0xD : 13 0xE : 14 0xF : 15 0x10 : 16 0x11 : 17 0x12 : 18 0x13 : 19 0x14 : 20 0x15 : 21 0x16 : 22 0x17 : 23 0x18 : 24 0x19 : 25 0x1A : 26 0x1B : 27 0x1C : 28 0x1D : 29 0x1E : 30 0x1F : 31 0x20 : 32 0x21 : 33 0x22 : 34 0x23 : 35 0x24 : 36 0x25 : 37 0x26 : 38 0x27 : 39 0x28 : 40 0x29 : 41 0x2A : 42 0x2B : 43 0x2C : 44 0x2D : 45 0x2E : 46 0x2F : 47 0x30 : 48 0x31 : 49 0x32 : 50 0x33 : 51 0x34 : 52 0x35 : 53 0x36 : 54 0x37 : 55 0x38 : 56 0x39 : 57 0x3A : 58 0x3B : 59 0x3C : 60 0x3D : 61 0x3E : 62 0x3F : 63 0x40 : 64l 0x41 : 65 0x42 : 66 0x43 : 67 0x44 : 68 0x45 : 69 0x46 : 70 0x47 : 71 0x48 : 72 0x49 : 73 | ActiveCpuCores | SOCKET_PROCESSORCORE_CONFIGURATION | Select the number of active cores for each processor. | Y | Y |  | 激活CPU核心 | 选择每个 CPU 要激活的核心数。 | アクティブプロセッサーコア | 各プロセッサーのアクティブコア数を選択します。
Enable LP [Global] | Single LP ALL LPs* | 0x0 : Single LP 0x1 : ALL LPs | ProcessorHyperThreadingDisable | SOCKET_PROCESSORCORE_CONFIGURATION | Enables Logical processor (Software Method to Enable/Disable Logical Processor threads). | Y | Y |  | 启用 LP [全球] | 启用逻辑处理器（启用/停用逻辑处理器线程的软件方法）。 | LP [グローバル]を有効にする | 論理プロセッサを有効にする（論理プロセッサスレッドを有効または無効にするソフトウェアメソッド）。
Hardware Prefetcher | Disabled Enabled* | 0x0 : Disabled 0x1 : Enabled | MlcStreamerPrefetcherEnable | SOCKET_PROCESSORCORE_CONFIGURATION | Enable or disable the MLC Streamer prefetcher. | Y | Y |  | 硬件预读取 | 启用或停用 MLC Streamer 预读取特性。 | ハードウェアプリフェッチャー | MLCストリーマープリフェッチャーの有効または無効にします。
Adjacent Cache Prefetch | Disabled Enabled* | 0x0 : Disabled 0x1 : Enabled | MlcSpatialPrefetcherEnable | SOCKET_PROCESSORCORE_CONFIGURATION | Enable or disable the MLC spatial prefetcher. | Y | Y |  | Adjacent Cache预读取 | 启用或停用MLC spatial预读取。 | 近接するキャッシュプリフェッチ | MLCストリーマープリフェッチャーの有効または無効にします。
DCU Streamer Prefetcher | Disabled Enabled* | 0x0 : Disabled 0x1 : Enabled | DCUStreamerPrefetcherEnable | SOCKET_PROCESSORCORE_CONFIGURATION | Enable or disable the DCU streamer prefetcher. | Y | Y |  | DCU Streamer预读取 | 启用或停用 DCU Streamer 预读取特性。 | DCUストリーマープリフェッチ | DCUストリーマープリフェッチの有効または無効にします。
DCU IP Prefetcher | Disabled Enabled* | 0x0 : Disabled 0x1 : Enabled | DCUIPPrefetcherEnable | SOCKET_PROCESSORCORE_CONFIGURATION | Enable or disable the DCU IP prefetcher. | Y | Y |  | DCU IP预读取 | 启用或停用DCU IP预读取特性。 | DCU IPプリフェッチャー | DCU IPプリフェッチャーの有効または無効にします。
LLC Prefetch | Disabled Enabled* | 0x0 : Disabled 0x1 : Enabled | LlcPrefetchEnable | SOCKET_PROCESSORCORE_CONFIGURATION | Enable or disable the LLC prefetch. | Y | Y |  | LLC预读取 | 启用或停用LLC预读取特性。 | LLCプリフェッチ | LLCプリフェッチの有効または無効にします。
L1 Next Page Prefetcher | Enabled* Disabled | 0x0 : Enabled 0x1 : Disabled | CpuL1NextPagePrefetcherDisable | SOCKET_PROCESSORCORE_CONFIGURATION | Next page prefetcher is an L1 data cache page prefetcher (MSR 1A4h [4]). | N | Y | 选项显示条件 CpuType为SierraForest | L1 下一页预取器 | 下一页预取器是 L1 数据缓存页预取器 (MSR 1A4h [4])。 | L1次のページプリフェッチャー | 次のページプリフェッチャーはL1データキャッシュページプリフェッチャー（MSR 1A4h [4]）です。
AMP Prefetch | Disabled* Enabled | 0x0 : Disabled 0x1 : Enabled | AmpPrefetchEnable | SOCKET_PROCESSORCORE_CONFIGURATION | Set to enable or disable MLC AMP prefetch (MSR 1A4h [4]). | N | Y |  | AMP 预取 | 设置为启用或停用MLC AMP 预取 (MSR 1A4h [4])。 | AMPプリフェッチ | MLC AMPプリフェッチ（MSR 1A4h [4]）を有効または無効にするように設定します。
Extended APIC | Disabled Enabled* | 0x0 : Disabled 0x1 : Enabled | ProcessorX2apic | SOCKET_PROCESSORCORE_CONFIGURATION | Enable or disable extended APIC. | Y | Y | Intel BKC要求默认值为Enabled ProcessorX2apic为Enabled时显示 | 扩展APIC | 启用或停用扩展APIC。 | 拡張APIC | 拡張APICの有効または無効にします。
Intel(R) TXT | Disabled* Enabled | 0x0 : Disabled 0x1 : Enabled | ProcessorLtsxEnable | SOCKET_PROCESSORCORE_CONFIGURATION | Enable or disable Intel(R) Trusted Execution Technology (TXT).When TXT is enabled, make sure that a TPM device is installed and running at good status. | Y | N |  | Intel(R) TXT | 启用或停用Intel(R) TXT(可信执行技术) 特性。当选项启用时，需要确认已经安装TPM设备并且设备运行正常。 | Intel(R) TXT | Intel(R) TXT(Trusted Execution Technology)の有効または無効にします。TXTが有効になる場合、TPMが既にインストールされたリ、適切な状態で 実行したりことを確認して ください。
VMX | Disabled Enabled* | 0x0 : Disabled 0x1 : Enabled | ProcessorVmxEnable | SOCKET_PROCESSORCORE_CONFIGURATION | Enable or disable the Vanderpool Technology, takes effect after reboot. | Y | Y |  | VMX | 如果启用 Vanderpool 技术特性，将在重启后生效。 | VMX | Vanderpool 技術を有効にすると、リブート後に適用されます。
PPIN Control | Lock/Disabled Unlock/Enabled* | 0x0 : Lock/Disabled 0x1 : Unlock/Enabled | PpinControl | SOCKET_PROCESSORCORE_CONFIGURATION | Unlock/Enable or Lock/Disable PPIN Control. | N | N |  | PPIN控制 | 解锁并启用或停用PPIN控制。 | PPINコントロール | PPINコントロールのロック解除と有効化/無効化。
APIC number in MADT | Physical* Maximum | 0x0 : Physical 0x1 : Maximum | AcpiApicReport | SYSTEM_CONFIGURATION | The reported number of Local APIC/X2APIC in MADT, report the physical enabled number or the maximum supported number. | Y | Y |  | MADT中的APIC编号 | MADT中报告的本地APIC或X2APIC的数量，报告物理启用的数量或最大支持的数量。 | MADTのAPIC番号 | MADTで報告されるローカルAPIC/X2APICの数は、物理的に有効な数またはサポートされる最大数を報告します。
Memory Encryption (TME) | Disabled* Enabled | 0x0 : Disabled 0x1 : Enabled | EnableTme | SOCKET_SECURITY_CONFIGURATION | Enable/Disable Memory Encryption (TME). | Y | N |  | 内存加密（TME） | 启用/停用内存加密 (TME)。 | メモリ暗号化（TME） | メモリ暗号化（TME）の有効化/無効化。
Total Memory Encryption (TME) Bypass | Auto Disabled* Enabled | 0x2 : Auto 0x0 : Disabled 0x1: Enabled | EnableTmeBypass | SOCKET_SECURITY_CONFIGURATION | Enable/Disable Total Memory Encryption (TME). | N | Y | Memory Encryption (TME) = Enable则显示此选项 | 总内存加密 (TME) 绕过 | 启用/停用总内存加密 (TME)。 | トータルメモリ暗号化（TME）バイパス | トータルメモリ暗号化（TME）の無効化/有効化。
Total Memory Encryption Multi-Tenant(TME-MT) | Disabled* Enabled | 0x0 : Disabled 0x1 : Enabled | EnableMktme | SOCKET_SECURITY_CONFIGURATION | Enable/Disable Total Memory Encryption - Multi-Tenant (TME-MT). Can be enabled only if Socket Configuration -> Processor Configuration -> Limit CPU PA to 46 bits = Disable. | N | N | Memory Encryption (TME) = Enable则显示此选项 | 总内存加密多租户（TME-MT） | 启用/停用总内存加密 - 多租户 (TME-MT)。只能在套接字配置 -> 处理器配置 -> 将 CPU PA 限制为 46 位 = 停用时启用。 | トータルメモリ暗号化マルチテナント（TME-MT） | トータルメモリ暗号化の有効化/無効化-マルチテナント（TME-MT）。ソケット構成->プロセッサ構成-> CPU PAを46ビットに制限=無効化の場合にのみ有効化できます。
Key stock amount |  | 3 | NA | NA | Total number of keys that can be used by TME-MT. | N | N | Memory Encryption (TME) = Enable则显示此选项 | 关键存货数量 | TME-MT 可以使用的密钥总数。 | 主要在庫額 | TME-MTで使用できるキーの総数。
TME-MT key ID bits |  | 2 | NA | NA | Total number of bits that can be used by TME-MT. | N | N | Memory Encryption (TME) = Enable则显示此选项 | TME-MT 密钥 ID 位 | TME-MT 可以使用的总比特数。 | TME-MTキーIDビット | TME-MTで使用できる総ビット数。
Trust Domain Extension (TDX) | Disabled* Enabled | 0x0 : Disabled 0x1 : Enabled | EnableTdx | SOCKET_SECURITY_CONFIGURATION | Enable or disable Trust Domain Extension (TDX) | N | Y | TdxCapability = SECURITY_API_INCAPABLE或者EnableMktme =disable或者MirrorMode =enabled或者Extended APIC = disabled或者当Memory integrity = disabled并且LiIntegrityCapability == SECURITY_API_INCAPABLE的时候选项置灰 | 信任域扩展（TDX） | 启用/停用信任域扩展 (TDX)。 | 信頼ドメイン拡張（TDX） | 信頼ドメイン拡張（TDX）を有効または無効にします。
TME-MT/TDX key split | 1* | min: 0x1 max: 0x7 step: 0x1 | KeySplit | SOCKET_SECURITY_CONFIGURATION | Designate number of bits for TDX usage. The rest will be used by TME-MT.Minimum value is 1.Maximum value is 7.Default value is 1. | N | Y | Total Memory Encryption Multi-Tenant(TME-MT)以及Trust Domain Extension (TDX) = Enable则显示此选项 | TME-MT/TDX 密钥拆分 | 指定 TDX 使用的位数。其余的将由 TME-MT 使用。最小值为 1。最大值为 7。默认值为 1。 | TME-MT / TDXキー分割 | TDXで使用するビット数を指定してください。残りはTME-MTで使用されます。最小値は1です。最大値は7です。デフォルト値は1です。
TME-MT keys: |  |  | NA | NA | (KMK) Number of keys designated for TME-MT usage. | N | N | Total Memory Encryption Multi-Tenant(TME-MT)以及Trust Domain Extension (TDX) = Enable则显示此选项 | TME-MT 键： | (KMK) 指定用于 TME-MT 的密钥数量。 | TME-MTキー： | （KMK）TME-MT用に指定されたキーの数。
TDX keys: |  |  | NA | NA | (KTD) Number of keys designated for TDX usage. | N | N | Total Memory Encryption Multi-Tenant(TME-MT)以及Trust Domain Extension (TDX) = Enable则显示此选项 | TDX 键： | （KTD）指定用于 TDX 的密钥数量。 | TDXキー： | （KTD）TDX用に指定されたキーの数。
PRM Size | No valid PRMRR size* 128M 256M 512M 1G 2G 4G 8G 16G 32G 64G 128G 256G 512G | 0x0 : No valid PRMRR size 0x8000000 : 128M 0x10000000 : 256M 0x20000000 : 512M 0x40000000 : 1G 0x80000000 : 2G 0x100000000: 4G 0x200000000 : 8G 0x400000000 : 16G 0x800000000 : 32G 0x1000000000 : 64G 0x2000000000 : 128G 0x4000000000 : 256G 0x8000000000 : 512G | PrmSize | SOCKET_SECURITY_CONFIGURATION | Total PRM size - for all technologies requesting PRM | N | Y | showonly选项 | PRM 大小 | 总 PRM 大小 - 适用于所有请求 PRM 的技术 | PRMサイズ | 合計PRMサイズ-PRMを要求するすべてのテクノロジーの場合
SGX Factory Reset | Disabled* Enabled | 0x0 : Disabled 0x1 : Enabled | SgxFactoryReset | SOCKET_SECURITY_CONFIGURATION | Perform SGX Factory Reset, on subseqent boot: delete all registration data, if SGX enabled will force Initial Platform Establishment flow. | N | Y |  | SGX恢复出厂设置 | 在后续启动时执行 SGX 出厂重置：删除所有注册数据，如果 SGX 启用将强制初始平台建立流程。 | SGXファクトリーリセット | 後続の起動時にSGXファクトリリセットを実行します。SGXを有効にすると、初期プラットフォーム確立フローが強制される場合は、すべての登録データを削除します。
SW Guard Extensions (SGX) | Disabled* Enabled | 0x0 : Disabled 0x1 : Enabled | EnableSgx | SOCKET_SECURITY_CONFIGURATION | Enable/Disable Software Guard Extensions (SGX). | N | Y |  | 软件防护扩展（SGX） | 启用/停用软件防护扩展 (SGX)。 | ソフトウェアガード拡張（SGX） | ソフトウェアガード拡張（SGX）を有効/無効にする。
SGX Package Info In-Band Access | Disabled* Enabled | 0x0 : Disabled 0x1 : Enabled | SgxPackageInfoInBandAccess | SOCKET_SECURITY_CONFIGURATION | Enable/Disable Software Guard Extensions (SGX) Package Info In-Band Access. | N | N |  | SGX 包信息带内访问 | 启用/停用软件防护扩展 (SGX) 包信息带内访问。 | SGXパッケージ情報インバンドアクセス | Software Guard Extensions（SGX）パッケージ情報の帯域内アクセスを有効/無効にする。
SGX PRM Size | No valid PRMRR size* No valid PRMRR size* 128M 256M 512M 1G 2G 4G 8G 16G 32G 64G 128G 256G 512G | 0x0 : No valid PRMRR size 0x0 : No valid PRMRR size 0x8000000 : 128M 0x10000000 : 256M 0x20000000 : 512M 0x40000000 : 1G 0x80000000 : 2G 0x100000000: 4G 0x200000000 : 8G 0x400000000 : 16G 0x800000000 : 32G 0x1000000000 : 64G 0x2000000000 : 128G 0x4000000000 : 256G 0x8000000000 : 512G | PrmSgxSize | SOCKET_SECURITY_CONFIGURATION | SGX PRM Size - just a constituent that may not be equal to the total PRM size | N | Y |  | SGX PRM 大小 | SGX PRM 规模 - 只是可能不等于 PRM 总规模的成分股。 | SGX PRMサイズ | SGX PRMサイズ-合計PRMサイズと等しくない可能性のある構成要素のみ。
SGX QoS | Disabled Enabled* | 0x0 : Disabled 0x1 : Enabled | SgxQoS | SOCKET_SECURITY_CONFIGURATION | Enable/Disable SGX Quality of Service | N | Y | SW Guard Extensions (SGX) = Enable则显示此选项 | SGX服务质量 | 启用/停用SGX服务质量。 | SGXのサービス品質 | SGXのサービス品質を有効/無効にする。
Select Owner EPOCH input type | SGX Owner EPOCH activated Change to New Random Owner EPOCHs Manual User Defined Owner EPOCHs* | 0x0 : SGX Owner EPOCH activated 0x1 : Change to New Random Owner EPOCHs 0x2 : Manual User Defined Owner EPOCHs | EpochUpdate | SOCKET_SECURITY_CONFIGURATION | Each EPOCH is 64bit, keys value should be different than 0. After generating new epoch via 'Change to New Random Owner EPOCHs', the selection reverts back to 'Manual User Defined Owner EPOCHs'. In next boot keys will be hidden and state will be 'SGX Owner EPOCH activated'. | N | Y | SW Guard Extensions (SGX) = Enable则显示此选项 只有当菜单项EpochUpdate本身值为SGX Owner EPOCH deactivated时，该选项才会显示 | 选择所有者 EPOCH 输入类型 | 每个 EPOCH 是 64 位，密钥值应该不同于 0。通过'更改为新的随机所有者 EPOCH'生成新的纪元后，选择恢复到'手动用户定义的所有者 EPOCH'。在下一次启动时，密钥将被隐藏和状​​态将是‘SGX所有者 EPOCH 激活’。 | オーナーEPOCH入力タイプの選択 | SGXオーナーEPOCHがアクティブ化されます。
Software Guard Extensions Epoch 0 | 0* | min: 0x0 max: 0xFFFFFFFFFFFFFFFF step: 0x1 | SgxEpoch0 | SOCKET_SECURITY_CONFIGURATION | Software Guard Extensions Epoch 0.Minimum value is 0.Maximum value is 0xFFFFFFFFFFFFFFFF.Default value is 0. | N | Y | SW Guard Extensions (SGX) = Enable， Select Owner EPOCH input type不为0 且ShowEpoch不为1则显示此选项 选项默认值受Select Owner EPOCH input type联动影响 | 软件防护扩展 Epoch 0 | 软件防护扩展 Epoch 0。最小值为 0。最大值为 0xFFFFFFFFFFFFFFFF。默认值为 0。 | Software Guard Extensionsエポック0 | Software Guard Extensionsエポック0。最小値は0です。最大値は0xFFFFFFFFFFFFFFFFです。デフォルト値は0です。
Software Guard Extensions Epoch 1 | 0* | min: 0x0 max: 0xFFFFFFFFFFFFFFFF step: 0x1 | SgxEpoch1 | SOCKET_SECURITY_CONFIGURATION | Software Guard Extensions Epoch 1.Maximum value is 0xFFFFFFFFFFFFFFFF.Default value is 0.Default value is 0 | N | Y | SW Guard Extensions (SGX) = Enable， Select Owner EPOCH input type不为0 且ShowEpoch不为1则显示此选项 选项默认值受Select Owner EPOCH input type联动影响 | 软件防护扩展 Epoch 1 | 软件防护扩展 Epoch 1。最小值为 0。最大值为 0xFFFFFFFFFFFFFFFF。默认值为 0。 | Software Guard Extensionsエポック1 | Software Guard Extensionsエポック1。最小値は0です。最大値は0xFFFFFFFFFFFFFFFFです。デフォルト値は0です。
SGXLEPUBKEYHASHx Write Enable | Disabled Enabled* | 0x0 : Disabled 0x1 : Enabled | SgxLeWr | SOCKET_SECURITY_CONFIGURATION | Enable writes to SGXLEPUBKEYHASH[3..0] from OS/SW. | N | Y | SW Guard Extensions (SGX) = Enable则显示此选项 | SGXLEPUBKEYHASHx 写使能 | 启用从 OS/SW 写入 SGXLEPUBKEYHASH[3..0]。 | SGXLEPUBKEYHASHx書き込み有効化 | OS / SWからSGXLEPUBKEYHASH [3..0]への書き込みを有効にする。
SGXLEPUBKEYHASH0 | 0* | min: 0x0 max: 0xFFFFFFFFFFFFFFFF step: 0x1 | SgxLePubKeyHash0 | SOCKET_SECURITY_CONFIGURATION | SGX Launch Enclave Public Key Hash byte 7-0.Minimum value is 0.Maximum value is 0xFFFFFFFFFFFFFFFF.Default value is 0. | N | Y | SGXLEPUBKEYHASHx Write Enable = Enable则显示此选项 选项默认值受Select Owner EPOCH input type联动影响 | SGXLEPUBKEYHASH0 | SGX 发布 Enclave 公钥哈希字节 7-0。最小值为 0。最大值为 0xFFFFFFFFFFFFFFFF。默认值为 0。 | SGXLEPUBKEYHASH0 | SGXLaunchEnclave公開鍵ハッシュバイト7-0。最小値は0です。最大値は0xFFFFFFFFFFFFFFFFです。デフォルト値は0です。
SGXLEPUBKEYHASH1 | 0* | min: 0x0 max: 0xFFFFFFFFFFFFFFFF step: 0x1 | SgxLePubKeyHash1 | SOCKET_SECURITY_CONFIGURATION | SGX Launch Enclave Public Key Hash byte 15-8.Minimum value is 0.Maximum value is 0xFFFFFFFFFFFFFFFF.Default value is 0. | N | Y | SGXLEPUBKEYHASHx Write Enable = Enable则显示此选项 选项默认值受Select Owner EPOCH input type联动影响 | SGXLEPUBKEYHASH1 | SGX 发布 Enclave 公钥哈希字节 15-8。最小值为 0。最大值为 0xFFFFFFFFFFFFFFFF。默认值为 0。 | SGXLEPUBKEYHASH1 | SGXLaunchEnclave公開鍵ハッシュバイト15-8。最小値は0です。最大値は0xFFFFFFFFFFFFFFFFです。デフォルト値は0です。
SGXLEPUBKEYHASH2 | 0* | min: 0x0 max: 0xFFFFFFFFFFFFFFFF step: 0x1 | SgxLePubKeyHash2 | SOCKET_SECURITY_CONFIGURATION | SGX Launch Enclave Public Key Hash byte 23-16.Minimum value is 0.Maximum value is 0xFFFFFFFFFFFFFFFF.Default value is 0. | N | Y | SGXLEPUBKEYHASHx Write Enable = Enable则显示此选项 选项默认值受Select Owner EPOCH input type联动影响 | SGXLEPUBKEYHASH2 | SGX 发布 Enclave 公钥哈希字节 23-16。最小值为 0。最大值为 0xFFFFFFFFFFFFFFFF。默认值为 0。 | SGXLEPUBKEYHASH2 | SGXLaunchEnclave公開鍵ハッシュバイト23-16。最小値は0です。最大値は0xFFFFFFFFFFFFFFFFです。デフォルト値は0です。
SGXLEPUBKEYHASH3 | 0* | min: 0x0 max: 0xFFFFFFFFFFFFFFFF step: 0x1 | SgxLePubKeyHash3 | SOCKET_SECURITY_CONFIGURATION | SGX Launch Enclave Public Key Hash byte 31-24.Minimum value is 0.Maximum value is 0xFFFFFFFFFFFFFFFF.Default value is 0. | N | Y | SGXLEPUBKEYHASHx Write Enable = Enable则显示此选项 选项默认值受Select Owner EPOCH input type联动影响 | SGXLEPUBKEYHASH3 | SGX 发布 Enclave 公钥哈希字节 31-24。最小值为 0。最大值为 0xFFFFFFFFFFFFFFFF。默认值为 0。 | SGXLEPUBKEYHASH3 | SGXLaunchEnclave公開鍵ハッシュバイト31-24。最小値は0です。最大値は0xFFFFFFFFFFFFFFFFです。デフォルト値は0です。
SGX Auto MP Registration | Disabled* Enabled | 0x0 : Disabled 0x1 : Enabled | SgxAutoRegistrationAgent | SOCKET_SECURITY_CONFIGURATION | Enable/Disable automatic registration in OS MPA agent. | N | Y | SW Guard Extensions (SGX) = Enable则显示此选项 | SGX自动 MP 注册 | 在 OS MPA 代理中启用/停用自动注册。 | SGX自動MP登録 | OS MPAエージェントでの自動登録の有効化/無効化。
Processor CFR Configuration |  |  |  |  | Displays and provides option to change the Processor CFR Settings. |  |  |  | 处理器 CFR 配置 | 显示并提供更改处理器CFR设置的选项。 | プロセッサーCFR構成 | プロセッサCFR設定を変更するためのオプションを表示して提供します。
Provision S3M CFR | Disabled Enabled* | 0x0 : Disabled 0x1 : Enabled | CFRS3mProvision | SOCKET_PROCESSORCORE_CONFIGURATION | Provision S3M CFR. | N | Y |  | 规定 S3M CFR | 规定 S3M CFR。 | プロビジョニングS3M CFR | プロビジョニングS3M CFR。
Manual Commit S3M FW CFR | Disabled* Enabled | 0x0 : Disabled 0x1 : Enabled | CFRS3mManualCommit | SOCKET_PROCESSORCORE_CONFIGURATION | Manual Commit S3M FW CFR. | N | Y | Provision S3M CFR=Enabled则显示此选项 | 手动提交 S3M FW CFR | 手动提交 S3M FW CFR。 | 手動コミットS3M FW CFR | 手動コミットS3M FW CFR。
Provision PUcode CFR | Disabled Enabled* | 0x0 : Disabled 0x1 : Enabled | CFRPucodeProvision | SOCKET_PROCESSORCORE_CONFIGURATION | Provision PUcode CFR. | N | Y |  | 提供 PUcode CFR | 提供 PUcode CFR。 | PUcode CFRのプロビジョニング | PUcode CFRのプロビジョニング。
Manual Commit PUcode CFR | Disabled* Enabled | 0x0 : Disabled 0x1 : Enabled | CFRPucodeManualCommit | SOCKET_PROCESSORCORE_CONFIGURATION | Manual Commit PUcode CFR. | N | Y | Provision PUcode CFR=Enabled则显示此选项 | 手动提交 PUcode CFR | 手动提交 PUcode CFR。 | 手動コミットPUcode CFR | 手動コミットPUcode CFR。
Socket1/2/3/4 CFR Revision Info |  |  |  |  | Display each socket CFR Revision Info. |  |  | 根据实际硬件cpu数量显示 | Socket1/2/3/ 4CFR 修订信息 | 显示每个socket CFR修订信息。 | Socket1/2/3/4 CFRリビジョン情報 | 各ソケットのCFRリビジョン情報を表示します。
S3M CFR Committed SVN |  | 1 | NA | NA | Displays the S3M CFR Committed SVN Info. | N | N |  | S3M CFR 承诺的 SVN | 显示 S3M CFR 提交的 SVN 信息。 | S3M CFRコミットSVN | S3M CFRコミットSVN情報を表示します。
S3M CFR Committed REVID |  | 13 | NA | NA | Displays the S3M CFR Committed REVID Info. | N | N |  | S3M CFR 承诺 REVID | 显示 S3M CFR 提交的 REVID 信息。 | S3M CFRコミットRevID | S3M CFRコミット済みREVID情報を表示します。
S3M CFR Uncommitted SVN |  | 1 | NA | NA | Displays the S3M CFR Uncommitted SVN Info. | N | N |  | S3M CFR 未提交的 SVN | 显示 S3M CFR 未提交的 SVN 信息。 | S3M CFRのコミットされていないSVN | S3M CFRのコミットされていないSVN情報を表示します。
S3M CFR Uncommitted REVID |  | 18 | NA | NA | Displays the S3M CFR Uncommitted REVID Info. | N | N |  | S3M CFR未提交的REVID | 显示S3M CFR未提交的REVID信息。 | S3M CFRのコミットされていないREVID | S3M CFRのコミットされていないREVID情報を表示します。
PUcode CFR Committed SVN |  | 1 | NA | NA | Displays the PUcode CFR Committed SVN Info. | N | N |  | PUcode CFR 承诺的 SVN | 显示 PUcode CFR 提交的 SVN 信息。 | PUcode CFRコミット済SVN | PUcode CFRコミット済みSVN情報を表示します。
PUcode CFR Committed REVID |  | 1D000070 | NA | NA | Displays the PUcode CFR Committed REVID Info. | N | N |  | PUcode CFR承诺的SVN | 显示PUcode CFR提交的SVN信息。 | PUcode CFRコミット済REVID | PUcode CFRコミット済みREVID情報を表示します。
PUcode CFR Uncommitted SVN |  | 1 | NA | NA | Displays the PUcode CFR Uncommitted SVN Info. | N | N |  | PUcode CFR 未提交的 SVN | 显示 PUcode CFR 未提交的 SVN 信息。 | PUcode CFRのコミットされていないSVN | PUcode CFRのコミットされていないSVN情報を表示します。
PUcode CFR Uncommitted REVID |  | 1D0000E0 | NA | NA | Displays the PUcode CFR Uncommitted REVID Info. | N | N |  | PUcode CFR未提交的REVID | 显示PUcode CFR未提交的REVID信息。 | PUcode CFRのコミットされていないREVID | PUcode CFRのコミットされていないREVID情報を表示します。
Common RefCode Configuration |  |  |  |  | Display and provide options to change the Common RefCode Settings. |  |  |  | 通用配置 | 显示并提供相关选项来配置RefCode通用设置。 | 一般RefCode設定 | 一般的なRefCode設定を修正するオプションを表示して提供します。
Isoc Mode | Disabled Enabled Auto* | 0x0 : Disabled 0x1 : Enabled 0x2 : Auto | IsocEn | SOCKET_COMMONRC_CONFIGURATION | Enable or disable ISOC mode or set it to automatic. | N | Y | CPU Type不为SapphireRapids-SP，EmeraldRapids-SP，Snowridge或Icelake-D则显示此选项 | 等分模式 | 启用或停用 ISOC 模式或将其设置为自动。 | Isocモード | ISOCモードを有効または無効にするか、自動に設定してください。
NUMA | Disabled Enabled* | 0x0 : Disabled 0x1 : Enabled | NumaEn | SOCKET_COMMONRC_CONFIGURATION | Enable or disable Non-uniform Memory Access (NUMA). | Y | Y | 只有2p情况下支持setup/uniCfg/redfish的修改 | NUMA | 启用或停用NUMA特性。 | NUMA | NUMA(Non-uniform Memory Access)の有効または無効を選択します。
UMA-Based Clustering | Disable (All2All) Hemisphere (2-clusters) Quadrant (4-clusters)* | 0x0 : Disable (All2All) 0x2 :Hemisphere (2-clusters) 0x4 : Quadrant (4-clusters) | UmaBasedClustering | SOCKET_COMMONRC_CONFIGURATION | UMA Based Clustering options include Disable (ALL2ALL), Hemisphere (2 clusters), and Quadrant (4 clusters, not supported on ICX). These option are only valid when SNC is disabled. If SNC is enabled, UMA-Based Clustering is automatically disabled by BIOS. | Y | Y | CPU Type不为SapphireRapids-SP并且EmeraldRapids-SP并且Hbm Sku 支持则显示此选项 Disabled (All2All)该选项在CPU Type不为SapphireRapids-SP并且EmeraldRapids-SP并且Hbm Sku支持时隐藏 | 基于UMA丛集 | 基于UMA的丛集选项包括停用（ALL2ALL），二分法（2个丛集）和四分法（4个丛集，ICX不支持）。 这些选项仅在SNC停用时有效。 如果SNC启用了，则BIOS将自动停用基于UMA的丛集。 | UMAベースのクラスタリング | UMAベースのクラスタリングオプションには、無効（ALL2ALL）、二分法（2クラスター）、四分法（4クラスター、ICXではサポートされていません）が含まれます。 これらのオプションは、SNCが無効になっている場合にのみ有効です。 SNCが有効になっている場合、UMAベースのクラスタリングはBIOSによって自動的に無効になります。
Uncore Configuration |  |  |  |  | Display and provide options to\nchange the Uncore Settings |  |  |  | 非核心配置 | 显示并对非核心配置提供选项。 | アンコア設定 | アンコア設定を修正するオプションを表示して提供します。
Uncore General Configuration |  |  |  |  | Display and provide options to change the Uncore General Settings. |  |  |  | 非核心通用配置 | 显示并对非核心通用配置提供选项。 | アンコア一般設定 | アンコア一般設定を修正するオプションを表示して提供します。
Uncore Status |  |  |  |  | Uncore Status Help. |  |  |  | 非核心状态 | 非核心状态帮助。 | アンコアステータス | アンコア状態案内。
Number of CPU |  | 2 | NA | NA |  | N | N |  | CPU数量 |  | CPUの数
Current UPI Link Speed |  | Fast | NA | NA |  | N | N |  | 当前 UPI 链接速度 |  | 現在のUPIリンク速度
Current UPI Link Frequency |  | 16.0 GT/s | NA | NA |  | N | N |  | 当前 UPI 链接频率 |  | 現在のUPIリンク周波数
Link Frequency Select | 12.8GT/s 14.4GT/s 16.0GT/s 20.0GT/s Auto* Use Per Link Setting | 0x0 : 12.8GT/s 0x1 : 14.4GT/s 0x2 : 16.0GT/s 0x3 : 20.0GT/s 0x7F : Auto 0x8F : Use Per Link Setting | QpiLinkSpeed | SOCKET_MP_LINK_CONFIGURATION | Allow for selecting the UPI Link Frequency. | Y | Y | 只有当 CpuType为EmeraldRapids-SP才会显示20.0GT/s选项 | 链接频率选择 | 允许选择 UPI 链接频率。 | リンク周波数選択 | UPIリンク周波数を選択できます。
Link L0p Enable | Disabled Enabled* Auto | 0x0 : Disabled 0x1 : Enabled 0x2 : Auto | KtiLinkL0pEn | SOCKET_MP_LINK_CONFIGURATION | Enabled - Set the c_l0p_en. Disabled - Reset it. Auto - Auto decide based on Si Compatibility. | Y | Y |  | 链接 L0p 启用 | 启用 - 设置 c_l0p_en，停用 - 重置它，自动 - 根据 Si 兼容性自动决定。 | リンクL0p有効化 | 有効-c_l0p_enを設定、無効-リセット、自動-自動はSiの互換性に基づいて決定します。
Link L1 Enable | Disabled Enabled* Auto | 0x0 : Disabled 0x1 : Enabled 0x2 : Auto | KtiLinkL1En | SOCKET_MP_LINK_CONFIGURATION | Enabled - Set the c_l1_en, Disabled - Reset it. Auto - Auto decides based on Si Compatibility. | Y | Y |  | 链接 L1 启用 | 启用 - 设置 c_l1_en，停用 - 重置它，自动 - 根据 Si 兼容性自动决定。 | リンクL1有効化 | 有効-c_l1_enを設定、無効-リセット、自動-自動はSiの互換性に基づいて決定します。
UPI Dynamic Link Width Reduction Support | Disabled Enabled Auto* | 0x0 : Disabled 0x1 : Enabled 0x2 : Auto | KtiFailoverEn | SOCKET_MP_LINK_CONFIGURATION | Enabled - Set the c_failover_en, Disabled - Reset it. Auto - Auto decides based on Si Compatibility. | N | Y |  | UPI故障转移支持 | 启用-设置c_failover_en。停用 - 重置它，自动 - 根据 Si 兼容性自动决定。 | UPIフェイルオーバーサポート | 有効-c_failover_enを設定、無効-リセット、自動-自動はSiの互換性に基づいて決定します。
KTI Prefetch | Disabled Enabled* Auto | 0x0 : Disabled 0x1 : Enabled 0x2 : Auto | KtiPrefetchEn | SOCKET_MP_LINK_CONFIGURATION | Enable or disable KTI Prefetch. | Y | Y |  | KTI 预取 | 启用或停用 KTI 预取。 | KTIプリフェッチ | KTIプリフェッチを有効または無効にする。
Rrq Count Threshold | 32* | min: 0x0 max: 0x20 step: 0x1 | RrqThreshold | SOCKET_MP_LINK_CONFIGURATION | Rrq Count Threshold setting. <32> represent AUTO. Minimum value is 0. Maxinum value is 32. Default value is 32. | N | Y |  | Rrq 计数阈值 | Rrq Count Threshold 设置。<32>代表自动。最小值为 0。最大值为 32。默认值为 32。 | Rrqカウントしきい値 | Rrqカウントしきい値設定。<32>は自動を表します。最小値は0です。最大値は32です。デフォルト値は32です。
M2IOSF to UPI Affinity for 2-Socket | Disabled Enabled Auto* | 0x0 : Disabled 0x1 : Enabled 0x2 : Auto | M2iosfToUpiAffinity | SOCKET_MP_LINK_CONFIGURATION | Choose best UPI for different M2IOSF traffic to enhance perf (enabled by default). Otherwise, it choose all available UPI links. | N | Y | CPU Type为SapphireRapids-SP或者EmeraldRapids-SP或者cpu数为2则显示此选项 | M2IOSF 到 UPI Affinity for 2-Socket | 为不同的 M2IOSF 流量选择最佳 UPI 以增强性能（默认启用）。否则，它将选择所有可用的 UPI 链接。 | 2ソケットのM2IOSFからUPIへのアフィニティ | パフォーマンスを向上させるために、さまざまなM2IOSFトラフィックに最適なUPIを選択します（デフォルトで有効になっています）。それ以外の場合は、使用可能なすべてのUPIリンクを選択します。
SNC | Auto Disabled* Enable SNC2 (2-clusters) Enable SNC4 (4-clusters) | 0xF : Auto 0x0 : Disabled 0x2 : Enable SNC2 (2-clusters) 0x4 : Enable SNC4 (4-clusters) | SncEn | SOCKET_MP_LINK_CONFIGURATION | Disable supports 1-cluster and 4-IMC way interleave. Enable SNC2 supports 2-clusters SNC and 2-way IMC interleave. Enable SNC4 supports 4-cluster and 1-IMC way interleave. | Y | Y |  | SNC | 停用支持 1-cluster 和 4-IMC 方式交织。启用 SNC2 支持 2-clusters SNC 和 2-way IMC 交织。启用 SNC4 支持 4-cluster 和 1-IMC 方式交织。 | SNC | 無効化は1クラスターおよび4IMCウェイインターリーブをサポートします。有効化SNC2は2クラスターSNCおよび2ウェイIMCインターリーブをサポートします。有効化SNC4は4クラスターおよび1IMCウェイインターリーブをサポートします。
Stale A to S | Disabled Enabled Auto* | 0x0 : Disabled 0x1 : Enabled 0x2 : Auto | StaleAtoSOptEn | SOCKET_MP_LINK_CONFIGURATION | Stale A to S Dir optimization. | Y | Y |  | 陈旧的 AtoS | 陈旧的 A 到 S 状态转换。 | 古いAtoS | 古いAからS方向への最適化。
LLC dead line alloc | Disabled Enabled* Auto | 0x0 : Disabled 0x1 : Enabled 0x2 : Auto | LLCDeadLineAlloc | SOCKET_MP_LINK_CONFIGURATION | Enabled - opportunistically fill dead lines in LLC. Disabled - never fill dead lines in LLC. | Y | Y |  | LLC 截止时间分配 | 启用 - 机会性地填充 LLC 中的死线。停用 - 从不填充 LLC 中的死线。 | LLC期限割り当て | 有効-LLCで日和見的に期限を埋めます。無効-LLCで期限を埋めないでください。
UPI Adaptation Enable | Disabled Enabled Auto* | 0x0 : Disabled 0x1 : Enabled 0x2 : Auto | KtiAdaptationEn | SOCKET_MP_LINK_CONFIGURATION | Enable / disable UPI adaptation flow. | N | Y | CPU Type不为SapphireRapids-SP或者EmeraldRapids-SP则显示此选项 | UPI 适配使能 | 启用或停用 UPI 适配流。 | UPI適応有効化 | UPI適応フローを有効または無効にする。
Opportunistic-LLC-to-SF Migration | Disabled* Enabled Auto | 0x0 : Disabled 0x1 : Enabled 0x2 : Auto | OppoLLC2SfMigrationEn | SOCKET_MP_LINK_CONFIGURATION | Control opportunistic-LLC-to-SF migration feature enable or disable. | N | Y |  | Opportunistic-LLC-to-SF迁移 | 控制Opportunistic-LLC-to-SF 迁移功能的启用或停用。 | Opportunistic-LLC-to-SFへの移行 | 制御Opportunistic-LLC-to-SFへの移行機能の有効化または無効化。
MBA BW Calibration Profiles | Linear BW shaping Biased BW shaping Legacy BW shaping Auto* | 0x0 : Linear BW shaping 0x1 : Biased BW shaping 0x2 : Legacy BW shaping 0x3 : Auto | MbeBWCalChoice | SOCKET_MP_LINK_CONFIGURATION | Choice of MBA BW throttling curve. | N | Y |  | MBA BW 校准配置文件 | MBA BW 节流曲线的选择。 | MBA BWキャリブレーションプロファイル | MBA BWスロットルカーブの選択。
PMM MBA BW downscale | 1x* 1/2x 1/4x 1/8x | 0x0 : 1x 0x1 : 1/2x 0x2 : 1/4x 0x3 : 1/8x | PmmMbaBWDownscale | SOCKET_MP_LINK_CONFIGURATION | PMM BW downscaling vs the baseline Total memory BW profile. Eg: picking 1/2x results in scaling PMM BW throttling in a 2:1 ratio vs. DDR throttling. | N | Y | CPU Type为GraniteRapids或者SierraForest则显示此选项 | PMM MBA BW 降级 | PMM BW 缩减与基线总内存 BW 配置文件对比。例如：选择 1/2x 会导致以 2:1 的比例缩放 PMM BW 节流与 DDR 节流。 | PMM MBA BWダウンスケール | PMM BWのダウンスケーリングとベースラインの合計メモリBWプロファイル。例：1 / 2xを選択すると、PMM BWスロットリングがDDRスロットリングに対して2：1の比率でスケーリングされます。
CXL (Type3) MBA BW downscale | 1x* 1/2x 1/4x 1/8x | 0x0 : 1x 0x1 : 1/2x 0x2 : 1/4x 0x3 : 1/8x | CxlMbaBWDownscale | SOCKET_MP_LINK_CONFIGURATION | CXL (Type3) BW downscaling vs the baseline Total memory BW profile. Eg: picking 1/2x results in scaling CXL (Type3) BW throttling in a 2:1 ratio vs. DDR throttling. | N | Y | CPU Type为GraniteRapids或者SierraForest则显示此选项 | CXL（Type3）MBA BW 降级 | CXL（Type3）BW 缩减与基线总内存 BW 配置文件对比。例如：选择 1/2x 会导致 CXL（Type3）BW 节流与 DDR 节流的比例为 2:1。 | CXL（Type3）MBA BWダウンスケール | CXL（Type3）BWダウンスケーリングとベースラインの合計メモリBWプロファイル。例：1 / 2xを選択すると、CXL（Type3）BWスロットリングがDDRスロットリングに対して2：1の比率でスケーリングされます。
Remote Target MBA BW downscale | 1x* 1/2x 1/4x 1/8x | 0x0 : 1x 0x1 : 1/2x 0x2 : 1/4x 0x3 : 1/8x | RemoteTargetMbaBWDownscale | SOCKET_MP_LINK_CONFIGURATION | Remote Target BW downscaling vs the baseline Total memory BW profile. Eg: picking 1/2x results in scaling Remote Target BW throttling in a 2:1 ratio vs. DDR throttling. | N | Y | CPU Type为GraniteRapids或者SierraForest则显示此选项 | 远程目标 MBA BW 缩减规模 | 远程目标 BW 缩减与基线总内存 BW 配置文件对比。例如：选择 1/2x 会导致以 2:1 的比例缩放远程目标 BW 节流与 DDR 节流。 | リモートターゲットMBA BWダウンスケール | リモートターゲットBWのダウンスケーリングとベースラインの合計メモリBWプロファイル。例：1 / 2xを選択すると、リモートターゲットBWスロットリングがDDRスロットリングに対して2：1の比率でスケーリングされます。
UPI Adaptation Speed | 12.8GT/s 14.4GT/s 16.0GT/s 20.0GT/s Auto* | 0x0 : 12.8GT/s 0x1 : 14.4GT/s 0x2 : 16.0GT/s 0x3 : 20.0GT/s 0x7F : Auto | KtiAdaptationSpeed | SOCKET_MP_LINK_CONFIGURATION | Choose the UPI Adaptation Speed. | N | Y | UPI Adaptation Enable = Enable则显示此选项 | UPI适配速度 | 选择UPI适配速度。 | UPI適応速度 | UPI適応速度を選択してください
MMIO High Base | 56T 40T 32T* 24T 16T 13T 4T 3.5T 2T 1T 512G | 0x0 : 56T 0x1 : 40T 0x2 : 32T 0x3 : 24T 0x4 : 16T 0xB : 13T 0x5 : 4T 0xA : 3.5T 0x6 : 2T 0x7 : 1T 0x8 : 512G | MmiohBase | SOCKET_MP_LINK_CONFIGURATION | Select MMIO High Base. Note: When MMIOH base is 56T and the MMIOH granularity size is 1024G, it may not be enough MMIOH for all IIO stacks. | Y | Y | 4P需求默认值为32T 2P需求默认值为13T 1P、2P、4P时MMIO High Granularity Size(MmiohSize)为1024G时此选项无法配置为56T。 4P环境下MMIO High Granularity Size(MmiohSize)为1024G时此选项无法配置为40T、32T、56T，为256G时无法配置为56T，这是为了避免无法开机的问题。 | MMIOH起始地址 | 选择MMIOH起始地址。注意：当MMIOH起始地址为56T且MMIOH单位大小被设置为1024G时，空间可能不够所有堆栈分配。 | MMIO高ベース | MMIO高ベースを選択します。注記：MMIO高ベースが56Tの場合、MMIOH粒度は1024Gを選択すると、MMIOHスペースは不十分の場合の可能性があります。
MMIO High Granularity Size | 1G 4G 16G 64G 256G* 1024G | 0x0 : 1G 0x1 : 4G 0x2 : 16G 0x3 : 64G 0x4 : 256G 0x5 : 1024G | MmiohSize | SOCKET_MP_LINK_CONFIGURATION | Select the allocation size used to assign MMIOH resources. Total MMIOH space can be up to 32xgranularity. Per stack MMIOH resource assignments are multiples of the granularity where 1 unit per stack is the default allocation. Note: When MMIOH base is 56T and the MMIOH granularity size is 1024G, it may not be enough MMIOH for all IIO stacks. | Y | Y | 青蓝项目默认值为64GB 1P、2P、4P时MMIO High Base(MmiohBase)为56T时此选项无法配置为1024G。 4P环境下MMIO High Base(MmiohBase)为40T、32T、56T时此选项无法配置为1024G，为56T时无法配置为256G，这是为了避免无法开机的问题。 | MMIOH单位大小 | 选择申请MMIOH资源的单位大小。总的MMIOH空间可以达到32倍的单位大小。一个栈MMIOH资源分配可以是多倍的单位大小，当前默认设定是分配一个单位大小。注意：当MMIOH起始地址为56T且MMIOH单位大小被设置为1024G时，空间可能不够所有堆栈分配。 | MMIO高粒度サイズ | MMIOHリソースの割り当てに使用される割り当てサイズを選択します。合計MMIOHスペースは最大32x粒度です。MMIOHリソース割り当ては、１単位のスタックがデフォルトの割り当てである粒度の倍数です。注記：MMIO高ベースが56Tの場合、MMIOH粒度は1024Gを選択すると、MMIOHスペースは不十分の場合の可能性があります。
Limit CPU PA to 46 bits | Disabled Enabled* | 0x0 : Disabled 0x1 : Enabled | CpuPaLimit | SOCKET_MP_LINK_CONFIGURATION | Limit CPU physical address to 46 bits to support older Hyper-v. If enabled, automatically disables TME-MT. Do not set this option to disabled when using some OS, such as windows 2019, which will prevent the OS from entering the system. | Y | Y |  | 将CPU PA限制为46位 | 将CPU物理地址限制为46位以支持较旧的Hyper-v。如果启用，将自动停用TME-MT。当选项设置为停用时，部分OS（例如Windows 2019）无法进入系统。 | CPU PAを46ビットに制限 | CPU物理アドレスを46ビットに制限して、古いHyper-vをサポートする。有効にすると、TME-MTが自動的に無効になります。 Windows 2019などの一部のOSを使用している場合は、このオプションを無効に設定しないでください。OSがシステムに入ることができなくなります。
MCTP Bus Owner Selection | PCH SPS as Bus Owner (Proxy)* CPU as Bus Owner | 0x0 : PCH SPS as Bus Owner (Proxy) 0x1 : CPU as Bus Owner | MctpBusOwner | SOCKET_MP_LINK_CONFIGURATION | Select the MCTP Bus Owner.NOTE : System will hang when it is changed to "CPU as BUS owner". | N | Y |  | MCTP 总线所有者选择 | 选择 MCTP 总线所有者。注意 : 当修改为“CPU as BUS owner”时会导致系统挂起。 | MCTP バス所有者の選択 | MCTP バスの所有者を選択します。注：「バス所有者としてのCPU」に変更すると、システムがハングする。
Memory Configuration |  |  |  |  | Display and provide options to change the Memory Settings. |  |  |  | 内存配置 | 显示并提供相应的选项来修改内存的配置。 | メモリー設定 | メモリー設定を修正するオプションを表示して提供します。
Memory Turbo | Disabled* Enabled | 0x0 : Disabled 0x2 : Enabled | EnforceDdrMemoryFreqPor | SOCKET_MEMORY_CONFIGURATION | Enabled - To disable the Memory Frequency POR feature and set Memory Frequency to the highest. MRC may output some warning messages when enable this option. Disabled - To enable the Memory Frequency POR feature. | N | Y |  | 内存加速 | 启用 - 停用内存频率 POR 功能并将内存频率设置为最高。 启用此选项时，MRC 可能会输出一些警告消息。 停用 - 启用内存频率 POR 功能。 | メモリーターボ | 有効-メモリ周波数POR機能を無効にし、メモリ周波数を最高に設定します。 このオプションを有効にすると、MRCはいくつかの警告メッセージを出力する場合があります。 \\ n無効-メモリ周波数POR機能を有効にします。
Enforce Population POR | Disabled* Enabled | 0x0 : Disabled 0x1 : Enabled | EnforcePopulationPor | SOCKET_MEMORY_CONFIGURATION | Enable Memory Population POR Enforcement. | N | N |  | 强制执行 Population POR | 启用内存 Population POR 强制执行。 | メモリポピュレーションPORを実施する | メモリポピュレーションPOR強制を有効にします。
DDR PPR Type | PPR Disabled Hard PPR Soft PPR* | 0x0 : PPR Disabled 0x2 : Hard PPR 0x1 : Soft PPR | pprType | SOCKET_MEMORY_CONFIGURATION | Selects DDR Post Package Repair Type - Hard / Soft / Disabled. Current default is Soft PPR. | Y | Y |  | DDR PPR 类型 | 选择DDR包修复后的类型-硬/软/停用。 当前默认值是 “软 PPR”。 | DDR PPRタイプ | DDRパッケージ修復後のタイプを選択します-ハード/ソフト/無効。 現在のデフォルトはソフトPPRです。
HBM Memory Test | Disable HBM Memory Test* Enable HBM Memory Test | 0x0 : Disable HBM Memory Test 0x1 : Enable HBM Memory Test | HbmMemTest | SOCKET_MEMORY_CONFIGURATION | Enable / Disable Hbm Memory Test | N | Y | HBM Sku support则显示此选项 | HBM 内存测试类型 | 选择 HBM 内存测试类型 - AMT 或 mBIST。 | HBMメモリテストタイプ | HBMメモリテストタイプを選択します-AMTまたはmBIST。
HBM PPR Type | PPR Disabled* Soft PPR Hard PPR | 0x0 : PPR Disabled 0x1 : Soft PPR 0x2 : Hard PPR | HbmPprType | SOCKET_MEMORY_CONFIGURATION | Selects HBM Post Package Repair Type - Hard / Soft / Disabled. Current default is Disabled. | N | Y | HBM Sku support则显示此选项 | HBM PPR类型 | 选择 HBM 包修复后的类型-硬/软/停用。当前默认值为 停用。 | HBM PPRタイプ | HBMポストパッケージ修復タイプ-ハード/ソフト/無効を選択します。現在のデフォルトは無効です。
PTRR DDR Enable | Disabled Enabled* | 0x0 : Disabled 0x1 : Enabled | PtrrDdrEnable | SOCKET_MEMORY_CONFIGURATION | Enable / Disable support for PTRR in DDR. | N | Y |  | PTRR DDR 使能 | 在 DDR 中启用/停用对 PTRR 的支持。 | PTRR DDR 有効化 | DDRでのPTRRのサポートを有効/無効にする。
PTRR HBM Enable | Disabled Enabled* | 0x0 : Disabled 0x1 : Enabled | PtrrHbmEnable | SOCKET_MEMORY_CONFIGURATION | Enable / Disable support for PTRR in HBM. | N | Y | Volatile Memory Mode = 1LM且HBM Sku support则显示此选项 | PTRR HBM 使能 | 在 HBM 中启用/停用对 PTRR 的支持。 | PTRR HBM 有効化 | HBMでのPTRRのサポートを有効/無効にする。
Memory Frequency | Auto* 3200 3600 4000 4400 4800 5200(Hidden) 5600(Hidden) 6000(Hidden) 6400(Hidden) 6800(Hidden) 7200(Hidden) 7600(Hidden) 8000(Hidden) 8400(Hidden) 8800(Hidden) | 0x0 : Auto 0x13 : 3200 0x16 : 3600 0x19 : 4000 0x1C : 4400 0x1D : 4800 0x1E : 5200(Hidden) 0x1F : 5600(Hidden) 0x20 : 6000(Hidden) 0x21 : 6400(Hidden) 0x22 : 6800(Hidden) 0x23 : 7200(Hidden) 0x24 : 7600(Hidden) 0x25 : 8000(Hidden) 0x26 : 8400(Hidden) 0x27 : 8800(Hidden) | DdrFreqLimit | SOCKET_MEMORY_CONFIGURATION | Select the maximum memory frequency (in MT/s). | Y | Y |  | 内存频率 | 选择最大内存频率（单位：MT/s）。 | メモリー周波数 | 最大メモリー周波数（MT/s）を選択します。
Refresh Watermarks | Auto* High WM Low WM | 0x0 : Auto 0x1 : High WM 0x2 : Low WM | PanicWm | SOCKET_MEMORY_CONFIGURATION | Auto selects Low WM (Hi/Panic = 1/2) for 16Gb-based DIMMs and High WM (Hi/Panic = 8/9) for other DIMM configs. Low WM can mitigate power delivery issues with 128GB and larger DIMMs. Low WM can also mitigate failures due to row hammer traffic patterns. High WM can provide better performance when power delivery and row hammer is not a concern. | N | Y | CPU Type不为SapphireRapids-SP或者EmeraldRapids-SP则显示此选项 | 刷新水印 | 自动为基于 16Gb 的 DIMM 选择低 WM（Hi/Panic = 1/2），为其他 DIMM 配置选择高 WM（Hi/Panic = 8/9）。低 WM 可以缓解 128GB 和更大 DIMM 的供电问题。低WM 还可以减轻由于排锤交通模式引起的故障。当功率传输和排锤不是问题时，高 WM 可以提供更好的性能。 | 透かしの更新 | 16GbベースのDIMMには低WM（Hi / Panic = 1/2）を、その他のDIMM構成には高WM（Hi / Panic = 8/9）を自動選択します。低WMは、128GB以上のDIMMでの電力供給の問題を軽減できます。低WMは、ロウハンマーのトラフィックパターンによる障害を軽減することもできます。WMが高いと、電力供給とロウハンマーが問題にならない場合にパフォーマンスが向上します。
MRC Promote Warnings | Disabled* Enabled | 0x0 : Disabled 0x1 : Enabled | promoteMrcWarnings | SOCKET_MEMORY_CONFIGURATION | Determines if MRC warnings are promoted to system level. | N | Y |  | MRC 宣传警告 | 确定 MRC 警告是否提升到系统级别。 | MRCプロモート警告 | MRC警告がシステムレベルにプロモートされるかどうかを決定します。
Promote Warnings | Disabled* Enabled | 0x0 : Disabled 0x1 : Enabled | promoteWarnings | SOCKET_MEMORY_CONFIGURATION | Determines if warnings are promoted to system level. | N | Y |  | 宣传警告 | 确定是否将警告提升到系统级别。 | 警告を促進する | 警告がシステムレベルにプロモートされるかどうかを決定します。
PMem MediaStatus Exception | Enabled* Disabled | 0x1 : Enabled 0x0 : Disabled | NvmMediaStatusException | SOCKET_MEMORY_CONFIGURATION | PMem MediaStatus Exception Enable / Disable. | N | Y | 青蓝项目显示 Dcpmm support（此项为CPU特性）时显示 | PMem 媒体状态异常 | PMem 媒体状态异常启用/停用。 | PMem MediaStatus例外 | PMem MediaStatus例外の有効化/無効化。
Sockets in parallel | ALL* 1 2 4 | 0x0 : ALL 0x1 : 1 0x2 : 2 0x4 : 4 | AllowedSocketsInParallel | SOCKET_MEMORY_CONFIGURATION | ALL - All sockets operate in parallel. 1 - At any time only one socket is executing. 2 - At any time only two sockets are executing. 4 - At any time only four sockets are executing. | N | Y |  | 并行套接字 | 全部 - 所有套接字并行运行。1 - 任何时候只有一个套接字正在执行。2 - 任何时候只有两个套接字正在执行。4 - 任何时候只有四个套接字正在执行。 | 並列ソケット | ALL-すべてのソケットが並行して動作します。1-いつでも1つのソケットのみが実行されます。2-いつでも2つのソケットのみが実行されます。4-いつでも4つのソケットのみが実行されます。
SPD CRC Check | Auto Disabled Enabled* | 0x2 : Auto 0x0 : Disabled 0x1 : Enabled | spdCrcCheck | SOCKET_MEMORY_CONFIGURATION | Enable to turn on checking the SPD CRC. | Y | Y |  | SPD CRC校验 | 启用或停用SPD CRC校验。 | SPD CRCチェック | 有効または無効SPD CRCチェック。
Adv MemTest Conditions | Disabled Auto* Manual | 0x0 : Disabled 0x1 : Auto 0x2 : Manual | AdvMemTestCondition | SOCKET_MEMORY_CONFIGURATION | Auto = set test conditions based on test type; Manual = specify global test conditions; Disabled = Do not apply test conditions. | N | Y |  | 高级内存测试条件 | 自动 = 根据测试类型设置测试条件；手动 = 指定全局测试条件；停用 = 不应用测试条件。 | 高度なメモリテスト条件 | 自動=テストタイプに基づいてテスト条件を設定します。手動=グローバルテスト条件を指定します。無効=テスト条件を適用しません。
Adv MemTest PMIC VDD Level | 1100* | min: 0x42E max: 0x48D step: 0x0 | AdvMemTestCondPmicVdd | SOCKET_MEMORY_CONFIGURATION | Specify PMIC VDD and VDDQ level in units of mV.Minimum value is 1070.Maximum value is 1165.Default value is 1100. | N | Y | Adv MemTest Conditions = MANUAL则显示此选项 | 高级内存测试 PMIC VDD 电平 | 以 mV 为单位指定 PMIC VDD 和 VDDQ 电平。最小值为 1070。最大值为 1165。默认值为 1100。 | 高度なメモリテストPMIC VDDレベル | PMIC VDDおよびVDDQレベルをmV単位で指定してください。最小値は1070です。最大値は1165です。デフォルト値は1100です。
Adv MemTest tWR | 48* | min: 0x30 max: 0x60 step: 0x0 | AdvMemTestCondTwr | SOCKET_MEMORY_CONFIGURATION | Specify tWR timing between 48 to 96 in units of tCK.Minimum value is 48.Maximum value is 96.Default value is 48. | N | Y | Adv MemTest Conditions = MANUAL则显示此选项 | 高级内存测试 tWR | 以 tCK 为单位指定 48 到 96 之间的 tWR 时序。最小值为 48。最大值为 96。默认值为 48。 | 高度なメモリテストtWR | tWRのタイミングを48〜96の範囲でtCKの単位で指定してください。最小値は48です。最大値は96です。デフォルト値は48です。
Adv MemTest tREFI | 3900* | min: 0x73A max: 0x1E78 step: 0x0 | AdvMemTestCondTrefi | SOCKET_MEMORY_CONFIGURATION | Specify tREFI (refresh rate) timing between 1850 to 7800 in nsec.Minimum value is 1850.Maximum value is 7800.Default value is 3900. | N | Y | Adv MemTest Conditions = MANUAL则显示此选项 | 高级内存测试 tREFI | 在 1850 到 7800 秒之间指定 tREFI（刷新率）时间。最小值为 1850。最大值为 7800。默认值为 3900。 | 高度なメモリテストtREFI | tREFI（リフレッシュレート）のタイミングを1850〜7800（ナノ秒）で指定してください。最小値は1850です。最大値は7800です。デフォルト値は3900です。
Adv MemTest Pause | 64000* | min: 0x0 max: 0x3E800 step: 0x0 | AdvMemTestCondPause | SOCKET_MEMORY_CONFIGURATION | Specify a pause delay between 0 to 256000 in units of usec. This is a time period where refresh is disabled between write and read sequences.Minimum value is 0.Maximum value is 256000.Default value is 64000. | N | Y | Adv MemTest Conditions = MANUAL则显示此选项 | 高级内存测试暂停 | 以 usec 为单位指定 0 到 256000 之间的暂停延迟。这是在写入和读取序列之间停用刷新的时间段。最小值为 0。最大值为 256000。默认值为 64000。 | 高度なメモリテストPause | 使用単位で0〜256000の一時停止遅延を指定します。これは、書き込みシーケンスと読み取りシーケンスの間でリフレッシュが無効になっている期間です。最小値は0です。最大値は256000です。デフォルト値は64000です。
Training Result Offset | Disabled* Enabled | 0x0 : Disabled 0x1 : Enabled | TrainingResultOffsetFunctionEnable | SOCKET_MEMORY_CONFIGURATION | Enabled - Enables training results to be offset. Disabled - Disables this feature; current default is Enabled. | N | Y |  | 训练结果偏移 | 启用 - 允许偏移训练结果。停用 - 停用此功能；当前默认为启用。 | トレーニング結果のオフセット | 有効-トレーニング結果のオフセットを有効にします。無効-この機能を無効にします。現在のデフォルトは有効です
Offset RecEnDelay | 100* | min: 0x0 max: 0x7FFF step: 0x0 | OffsetRecEn | SOCKET_MEMORY_CONFIGURATION | How much to offset RecEnDelay final memory training results. +ve starts at 0 --> for an offset of +7, enter 7; -ve starts at 100 --> for an offset of -5, enter 105 (Range -32 to +32).Minimum value is 0.Maximum value is 32767.Default value is 100. | N | Y | Training Result Offset = Enable则显示此选项 | 偏移接收延迟 | RecEnDelay相对于最终的内存训练结果可以偏移多少。+ve从0开始-->偏移+7，输入7;-ve从100开始-->对于-5的偏移，输入105 （范围 -32 至 +32）。最小值为 0。最大值为 32767。默认值为 100。 | オフセットRecEnDelay | RecEnDelay最終的なメモリトレーニング結果をどれだけオフセットするか。+ veは0から始まります-> + 7のオフセットの場合は7を入力します; -veは100から始まります->-5のオフセットの場合は105を入力します（Range -32から+32まで）。最小値は0です。最大値は32767です。デフォルト値は100です。
Offset TxDq | 100* | min: 0x0 max: 0x7FFF step: 0x0 | OffsetTxDq | SOCKET_MEMORY_CONFIGURATION | How much to offset TxDq final memory training results. +ve starts at 0 --> for an offset of +7, enter 7; -ve starts at 100 --> for an offset of -5, enter 105.Minimum value is 0.Maximum value is 32767.Default value is 100. | N | Y | Training Result Offset = Enable则显示此选项 | 偏移TxDq | TxDq 相对于最终的内存训练结果可以偏移多少。+ve 从 0 开始 -->偏移+7，输入 7；-ve 从 100 开始 --> 对于 -5 的偏移，输入 105。最小值为 0。最大值为 32767。默认值为 100。 | オフセットTxDq | TxDq最終的なメモリトレーニング結果をどれだけオフセットするか。+ veは0から始まります-> + 7のオフセットの場合は7を入力します; -veは100から始まります->-5のオフセットの場合は105を入力します。最小値は0です。最大値は32767です。デフォルト値は100です。
Offset RxDq | 100* | min: 0x0 max: 0x7FFF step: 0x0 | OffsetRxDq | SOCKET_MEMORY_CONFIGURATION | How much to offset RxDq final memory training results. +ve starts at 0 --> for an offset of +7, enter 7; -ve starts at 100 --> for an offset of -5, enter 105.Minimum value is 0.Maximum value is 32767.Default value is 100. | N | Y | Training Result Offset = Enable则显示此选项 | 偏移RxDq | RxDq 相对于最终的内存训练结果可以偏移多少。+ve 从 0 开始 --> 偏移+7，输入 7；-ve 从 100 开始 --> 对于 -5 的偏移，输入 105。最小值为 0。最大值为 32767。默认值为 100。 | オフセットRxDq | RxDq最終的なメモリトレーニング結果をどれだけオフセットするか。+ veは0から始まります-> + 7のオフセットの場合は7を入力します; -veは100から始まります->-5のオフセットの場合は105を入力します。最小値は0です。最大値は32767です。デフォルト値は100です。
Offset TxVref | 100* | min: 0x0 max: 0x7FFF step: 0x0 | OffsetTxVref | SOCKET_MEMORY_CONFIGURATION | How much to offset TxVref final memory training results. +ve starts at 0 --> for an offset of +7, enter 7; -ve starts at 100 --> for an offset of -5, enter 105.Minimum value is 0.Maximum value is 32767.Default value is 100. | N | Y | Training Result Offset = Enable则显示此选项 | 偏移TxVref | TxVref 相对于最终的内存训练结果可以偏移多少。+ve 从 0 开始 -->偏移+7，输入 7；-ve 从 100 开始 --> 对于 -5 的偏移，输入 105。最小值为 0。最大值为 32767。默认值为 100。 | オフセットTxVref | TxVref最終的なメモリトレーニング結果をどれだけオフセットするか。+ veは0から始まります-> + 7のオフセットの場合は7を入力します; -veは100から始まります->-5のオフセットの場合は105を入力します。最小値は0です。最大値は32767です。デフォルト値は100です。
Offset RxVref | 100* | min: 0x0 max: 0x7FFF step: 0x0 | OffsetRxVref | SOCKET_MEMORY_CONFIGURATION | How much to offset RxVref final memory training results. +ve starts at 0 --> for an offset of +7, enter 7; -ve starts at 100 --> for an offset of -5, enter 105.Minimum value is 0.Maximum value is 32767.Default value is 100. | N | Y | Training Result Offset = Enable则显示此选项 | 偏移RxVref | RxVref 相对于最终的内存训练结果可以偏移多少。+ve 从 0 开始 --> 偏移+7 ，输入 7；-ve 从 100 开始 --> 对于 -5 的偏移，输入 105。最小值为 0。最大值为 32767。默认值为 100。 | オフセットRxVref | RxVref最終的なメモリトレーニング結果をどれだけオフセットするか。+ veは0から始まります-> + 7のオフセットの場合は7を入力します; -veは100から始まります->-5のオフセットの場合は105を入力します。最小値は0です。最大値は32767です。デフォルト値は100です。
Offset CmdAll | 100* | min: 0x0 max: 0x7FFF step: 0x0 | OffsetCmdAll | SOCKET_MEMORY_CONFIGURATION | How much to offset CmdAll final memory training results. +ve starts at 0 --> for an offset of +7, enter 7; -ve starts at 100 --> for an offset of -5, enter 105 (Range -32 to +32). Minimum value is 0. Maximum value is 32767. Default value is 100. | N | Y | Training Result Offset = Enable则显示此选项 | 偏移CmdAll | CmdAll相对于最终的内存训练结果可以偏移多少。+ve从0开始-->偏移+7，输入7;-ve从100开始-->对于-5的偏移，输入105 （范围 -32 至 +32）。最小值为 0。最大值为32767。默认值为 100。 | オフセットCmdAll | CmdAll最終的なメモリトレーニング結果をどれだけオフセットするか。+ veは0から始まります-> + 7のオフセットの場合は7を入力します;-veは100から始まります->-5のオフセットの場合は105を入力します（Range -32から+32まで）。最小値は0です。最大値は32767です。デフォルト値は100です。
Offset CmdRxVref | 100* | min: 0x0 max: 0x7FFF step: 0x0 | OffsetCmdRxVref | SOCKET_MEMORY_CONFIGURATION | How much to offset CmdRxVref final memory training results. +ve starts at 0 --> for an offset of +7, enter 7; -ve starts at 100 --> for an offset of -5, enter 105 (Range -32 to +32). Minimum value is 0. Maximum value is 32767. Default value is 100. | N | Y | Training Result Offset = Enable则显示此选项 | 偏移CmdRxVref | CmdRxVref 相对于最终的内存训练结果可以偏移多少。+ve从0开始-->偏移+7，输入7;-ve从100开始-->对于-5的偏移，输入105 （范围 -32 至 +32）。最小值为 0。最大值为32767。默认值为 100。 | オフセットCmdRxVref | CmdRxVref最終的なメモリトレーニング結果をどれだけオフセットするか。+ veは0から始まります-> + 7のオフセットの場合は7を入力します;-veは100から始まります->-5のオフセットの場合は105を入力します（Range -32から+32まで）。最小値は0です。最大値は32767です。デフォルト値は100です。
Offset CmdRxSampler | 100* | min: 0x0 max: 0x7FFF step: 0x0 | OffsetCmdRxSampler | SOCKET_MEMORY_CONFIGURATION | How much to offset CmdRxSampler final memory training results. +ve starts at 0 --> for an offset of +7, enter 7; -ve starts at 100 --> for an offset of -5, enter 105 . Minimum value is 0. Maximum value is 32767. Default value is 100. | N | Y | Training Result Offset = Enable则显示此选项 | 偏移CmdRxSampler | CmdRxSampler 相对于最终的内存训练结果可以偏移多少。+ve 从 0 开始 -->偏移+7，输入 7；-ve 从 100 开始 --> 对于 -5 的偏移，输入 105。最小值为 0。最大值为 32767。默认值为 100。 | オフセットCmdRxSampler | CmdRxSampler最終的なメモリトレーニング結果をどれだけオフセットするか。+ veは0から始まります-> + 7のオフセットの場合は7を入力します; -veは100から始まります->-5のオフセットの場合は105を入力します。最小値は0です。最大値は32767です。デフォルト値は100です。
Offset CtlAll | 100* | min: 0x0 max: 0x7FFF step: 0x0 | OffsetCtlAll | SOCKET_MEMORY_CONFIGURATION | How much to offset CtlAll final memory training results. +ve starts at 0 --> for an offset of +7, enter 7; -ve starts at 100 --> for an offset of -5, enter 105 (Range -32 to +32). Minimum value is 0. Maximum value is 32767. Default value is 100. | N | Y | Training Result Offset = Enable则显示此选项 | 偏移CtlAll | CtlAll相对于最终的内存训练结果可以偏移多少。+ve从0开始-->偏移+7，输入7;-ve从100开始-->对于-5的偏移，输入105 （范围 -32 至 +32）。最小值为 0。最大值为32767。默认值为 100。 | オフセットCtlAll | CtlAll最終的なメモリトレーニング結果をどれだけオフセットするか。+ veは0から始まります-> + 7のオフセットの場合は7を入力します;-veは100から始まります->-5のオフセットの場合は105を入力します（Range -32から+32まで）。最小値は0です。最大値は32767です。デフォルト値は100です。
Attempt Fast Boot | Disabled Enabled* | 0x0 : Disabled 0x1 : Enabled | AttemptFastBoot | SOCKET_MEMORY_CONFIGURATION | Enabled:Portions of memory reference code will be skipped when possible to increase boot speed on warm boots. Disabled:Disables this feature. Current default is enabled. | Y | Y |  | 尝试快速启动 | 启用:可能会增加部分内存参考代码，以提高热启动时的启动速度。 停用:停用此功能。 当前默认为启用。 | 高速起動を試みる | 有効:メモリ参照コードの一部は、ウォームブートでのブート速度を上げるために可能な場合はスキップされます。 無効:この機能を無効にします。 現在のデフォルトは有効です。
Attempt Fast Cold Boot | Disabled Enabled* | 0x0 : Disabled 0x1 : Enabled | AttemptFastBootCold | SOCKET_MEMORY_CONFIGURATION | Enable or disable the Attempt Fast Cold Boot option. If Enabled is selected, portions of memory reference code will be skipped to increase boot speed for warm boots. | Y | Y |  | 尝试快速冷启动 | 启用或停用尝试快速冷启动选项。如果选择启用，部分内存通用设置将被跳过并加快冷启动速度。 | 高速コールドブートの試行 | 高速コールドブートの試行の有効または無効を選択します。[有効]を選択すると、メモリー参照コードの部分はスキップされ、コールドブートのブート速度が向上します。
Data Scrambling for PMem | Disabled Enabled Auto* | 0x0 : Disabled 0x1 : Enabled 0x2 : Auto | ScrambleEnDDRT | SOCKET_MEMORY_CONFIGURATION | Enabled - Enables data scrambling for PMem. Disabled - Disables this feature. Auto - Sets depending on stepping. | N | Y | 青蓝项目显示 Dcpmm support（此项为CPU特性）时显示 | PMem 的数据加扰 | 启用 - 为 PMem 启用数据加扰。停用 - 停用此功能。自动 - 根据步进设置。 | PMemのデータスクランブリング | 有効-PMemのデータスクランブリングを有効にします。無効-この機能を無効にします。自動-ステッピングに応じて設定します。
Data Scrambling for DDR4/5 | Disabled Enabled* | 0x0 : Disabled 0x1 : Enabled | ScrambleEn | SOCKET_MEMORY_CONFIGURATION | Enabled - Enables data scrambling for DDR4 and DDR5. Disabled - Disables this feature; current default is Enable. | N | Y |  | DDR4/5 数据加扰 | 启用- 为 DDR4 和 DDR5 启用数据加扰。停用 - 停用此功能；当前默认为启用。 | DDR4 / 5のデータスクランブリング | 有効-DDR4およびDDR5のデータスクランブリングを有効にします。無効-この機能を無効にします。現在のデフォルトは有効です。
Data Scrambling for HBM | Disabled Enabled* | 0x0 : Disabled 0x1 : Enabled | ScrambleEnHbm | SOCKET_MEMORY_CONFIGURATION | Enabled - Enables data scrambling for HBM. Disabled - Disables this feature; current default is Enable. | N | Y | HBM Sku support则显示此选项 | HBM 数据加扰 | 启用 - 为 HBM 启用数据加扰。停用 - 停用此功能；当前默认值为启用。 | HBMのデータスクランブリング | 有効-HBMのデータスクランブリングを有効にします。無効-この機能を無効にします。現在のデフォルトは有効です。
Enable fADR | Disabled* Enabled | 0x0 : Disabled 0x1 : Enabled | FadrSupport | SOCKET_MEMORY_CONFIGURATION | Enable/Disable fADR capability in the platform. | N | Y | HBM Sku not support Dcpmm support（此项为CPU特性） CPU型号不为GrandRidge、EmeraldRapids-SP、SierraForest 时显示 | 启用 fADR | 在平台中启用/停用 fADR 功能 | fADRを有効にする | プラットフォームでfADR機能を有効/無効にする
fADR Configuration |  |  |  |  | Displays and provides option to change the fADR settings. |  |  | Enable fADR = Enable则显示此菜单 | fADR 配置 | 显示并提供更改fADR设置的选项。 | fADR 設定 | fADR設定を変更するためのオプションを表示して提供します。
Number of Cores | 1 Core 4 Cores All Cores* | 0x1 : 1 Core 0x4 : 4 Cores 0xFF : All Cores | FadrNumOfCores | SOCKET_MEMORY_CONFIGURATION | Number of cores to be used to flush CPU Cache. | N | Y |  | 核心数 | 用于刷新 CPU 缓存的内核数。 | コア数 | CPUキャッシュをフラッシュするために使用されるコアの数。
Core Ratio | Auto* Manual | 0x0 : Auto 0x1 : Manual | FadrCoreRatioConfig | SOCKET_MEMORY_CONFIGURATION | Core Ratio to be used during an ADR event: Auto - Core Ratio set to Core/IA P1 ratio; Manual - Core Ratio set to user requested value. | N | Y |  | 核心比率 | 在 ADR 事件期间使用的核心比率：自动 - 核心比率设置为核心/IA P1 比率；手动 - 核心比率设置为用户请求的值。 | コアレシオ | ADRイベント中に使用されるコア比率：自動-コア比率がコア/ IAP1比率に設定され、手動-コア比率がユーザー要求値に設定されました。
Core Ratio Value | 0xFF* | min: 0x0 max: 0xFF step: 0x0 | FadrCoreRatio | SOCKET_MEMORY_CONFIGURATION | Core Ratio to be used during an ADR event.Minimum value is 0.Maximum value is 0xFF.Default value is 0xFF. | N | Y | Core Ratio = Manual则显示此选项 | 核心比率价值 | 在 ADR 事件期间使用的核心比率。最小值为 0。最大值为 0xFF。默认值为 0xFF。 | コアレシオ値 | ADRイベント中に使用されるコア比率。最小値は0です。最大値は0xFFです。デフォルト値は0xFFです。
Mesh Ratio | Auto* Manual | 0x0 : Auto 0x1 : Manual | FadrMeshRatioConfig | SOCKET_MEMORY_CONFIGURATION | Mesh Ratio to be used during an ADR event: Auto - Mesh Ratio set to Mesh/CLM P1 ratio; Manual - Mesh Ratio set to user requested value. | N | Y |  | 网目比 | 在 ADR 事件期间使用的网格比率：自动 - 网格比率设置为网格/CLM P1 比率；手动 - 网格比率设置为用户请求的值。 | メッシュ比 | ADRイベント中に使用されるメッシュ比率：自動-メッシュ比率がメッシュ/ CLMP1比率に設定されています。手動-メッシュ比率がユーザーの要求値に設定されています。
Mesh Ratio Value | 0xFF* | min: 0x0 max: 0xFF step: 0x0 | FadrMeshRatio | SOCKET_MEMORY_CONFIGURATION | Mesh Ratio to be used during an ADR event.Minimum value is 0.Maximum value is 0xFF.Default value is 0xFF. | N | Y | Mesh Ratio = Manual则显示此选项 | 网比值 | 在 ADR 事件期间使用的网格比率。最小值为 0。最大值为 0xFF。默认值为 0xFF。 | メッシュ比率値 | ADRイベント中に使用されるメッシュ比。最小値は0です。最大値は0xFFです。デフォルト値は0xFFです。
Flush Timeout | Auto* Manual | 0x0 : Auto 0x1 : Manual | FadrFlushTimeoutConfig | SOCKET_MEMORY_CONFIGURATION | Flush Timeout value to be used during an ADR event: Auto - Flush Timeout lineary increases with each enabled socket; Manual - Flush Timeout set to user requested value. | N | Y |  | 刷新超时 | 要在 ADR 事件期间使用的刷新超时值：自动 - 刷新超时随每个启用的套接字线性增加；手动-刷新超时设置为用户请求的值。 | フラッシュタイムアウト | ADRイベント中に使用されるフラッシュタイムアウト値：自動-フラッシュタイムアウトの線形は、有効なソケットごとに増加します。手動-フラッシュタイムアウトは、ユーザーが要求した値に設定されます。
Flush Timeout Value | 0xFFF* | min: 0x0 max: 0xFFF step: 0x0 | FadrFlushTimeout | SOCKET_MEMORY_CONFIGURATION | Specifies flush timeout value in 4ms units (0 value disables timeout).Minimum value is 0.Maximum value is 0xFFF.Default value is 0xFFF. | N | Y | Flush Timeout = Manual则显示此选项 | 刷新超时值 | 以 4ms 为单位指定刷新超时值（0 值停用超时）。最小值为 0。最大值为 0xFFF。默认值为 0xFFF。 | フラッシュタイムアウト値 | フラッシュタイムアウト値を4ms単位で指定します（0値はタイムアウトを無効にします）。最小値は0です。最大値は0xFFFです。デフォルト値は0xFFFです。
Custom Refresh Enable | Disabled* Enabled | 0x0 : Disabled 0x1 : Enabled | CustomRefreshRateEn | SOCKET_MEMORY_CONFIGURATION | Enable or disable custom memory refresh. | Y | Y |  | 自定义刷新 | 启用或停用自定义内存刷新。 | カスタムリフレッシュ | カスタムメモリーリフレッシュの有効または無効を選択します。
Custom Refresh Rate | 20* | min: 0x14 max: 0x14 step: 0x1 | CustomRefreshRate | SOCKET_MEMORY_CONFIGURATION | Refresh Rate in 0.1x units of the standard 3.9 usec interval. Valid value is 20 (i.e. 2x) | Y | Y | Custom Refresh = Enable则显示此选项 | 自定义刷新率 | 刷新率，以标准3.9 微秒间隔的0.1x 单位。有效值：20（2x）。 | カスタムリフレッシュレート | リフレッシュ率（標準の3.9 usec間隔の0.1x 単位。有効な値: 20（2x）。
Refresh Options | Dynamic Mode Static 2x Mode* | 0x1 : Dynamic Mode 0x2 : Static 2x Mode | refreshMode | SOCKET_MEMORY_CONFIGURATION | Select self refresh mode. | Y | Y | 4P需求默认值为Static 2x Mode 2P需求默认值为Dynamic Mode | 内存刷新选项 | 选择内存刷新模式。 | オプションリフレッシュ | リフレッシュモードを選択します。
Adaptive Refresh Management Level | Default* Level A Level B Level C | 0x0 : Default 0x1 : Level A 0x2 : Level B 0x3 : Level C | AdaptiveRefreshMgmtLevel | SOCKET_MEMORY_CONFIGURATION | Selects Adaptive Refresh Management(ARFM) Level when refresh management(RFM) is required. 0:Default - RAAIMT, RAAMMT, RAADEC; 1:Level A - RAAIMT-A, RAAMMT-A, RAADEC-A; 2:Level B - RAAIMT-B, RAAMMT-B, RAADEC-B; 3:Level C - RAAIMT-C, RAAMMT-C, RAADEC-C. | N | Y |  | 自适应刷新管理级别 | 当需要刷新管理 (RFM) 时选择自适应刷新管理 (ARFM) 级别。0：默认 - RAAIMT、RAAMMT、RAADEC；1：级别 A - RAAIMT-A、RAAMMT-A、RAADEC-A；2：级别 B - RAAIMT-B、RAAMMT-B、RAADEC-B；3：C级-RAAIMT-C、RAAMMT-C、RAADEC-C | アダプティブリフレッシュ管理レベル | リフレッシュ管理（RFM）が必要な場合に、アダプティブリフレッシュ管理（ARFM）レベルを選択します。 0：デフォルト-RAAIMT、RAAMMT、RAADEC; 1：レベルA-RAAIMT-A、RAAMMT-A、RAADEC-A; 2：レベルB-RAAIMT-B、RAAMMT-B、RAADEC-B; 3：レベルC-RAAIMT-C、RAAMMT-C、RAADEC-C。
HBM Refresh Mode | Refresh mode disabled All refresh mode supported - x1, x2, x4* refresh mode supported - x1 refresh mode supported - x2 | 0x0 : Refresh mode disabled 0x1 : All refresh mode supported - x1, x2, x4 0x2 : refresh mode supported - x1 0x3 : refresh mode supported - x2 | HbmRefreshMode | SOCKET_MEMORY_CONFIGURATION | Choose Refresh mode. | N | Y | HBM Sku support则显示此选项 | HBM 刷新模式 | 选择刷新模式。 | HBMリフレッシュモード | リフレッシュモードを選択してください。
HBM Refresh Postponement | Disabled Enabled* | 0x0 : Disabled 0x1 : Enabled | HbmRefreshPostpone | SOCKET_MEMORY_CONFIGURATION | Enable optimistic refresh. | N | Y | HBM Sku support则显示此选项 | HBM 更新延期 | 启用乐观刷新。 | HBMリフレッシュ延期 | 楽観的な更新を有効にする。
Training Compensation Options Values | One RCOMP cycle only on PHY Init (MMRC Init)* One RCOMP cycle after every JEDEC Init One RCOMP cycle right before every training step | 0x0 : One RCOMP cycle only on PHY Init (MMRC Init) 0x1 : One RCOMP cycle after every JEDEC Init 0x2 : One RCOMP cycle right before every training step | TrainingCompOptions | SOCKET_MEMORY_CONFIGURATION | Options for issuing a Compensation cycle (RCOMP) at specific points in training. | N | Y |  | 跟踪补偿选项值 | 在跟踪的特定时间点发布补偿周期 (RCOMP) 的选项。 | トレーニングの補正オプションの値\ | トレーニングの特定の時点で補正サイクル (RCOMP) を発行するためのオプション。
Memory Topology |  |  |  |  | Display memory topology with Dimm population information. |  |  |  | 内存拓扑 | 显示具有Dimm填充信息的内存拓扑。 | メモリートポロジー | Dimmポピュレーション情報を含むメモリートポロジを表示します。
DIMM040: 4800MT/s Samsung DRx4 64GB RDIMM |  |  | NA | NA |  | N | N |  | DIMM040: 4800MT/s Samsung DRx4 64GB RDIMM |  | DIMM040: 4800MT/s Samsung DRx4 64GB RDIMM
DIMM100: 4800MT/s Samsung DRx4 64GB RDIMM |  |  | NA | NA |  | N | N |  | DIMM100: 4800MT/s Samsung DRx4 64GB RDIMM |  | DIMM100: 4800MT/s Samsung DRx4 64GB RDIMM
Memory Channel Control |  |  |  |  | Configure Memory Channel Control. |  |  |  | 内存通道控制 | 配置内存通道控制。 | メモリーチャンネル制御 | メモリーチャンネル制御を設定します。
CPU 1 Channel A Control | Disabled Enabled* | 0x0 : Disabled 0x1 : Enabled | MemChannelEnable[0] | SOCKET_MEMORY_CONFIGURATION | Disable/Enable CPU 1 Channel A. | Y | Y | 用Unicfg读取时，去掉[0]，用变量名MemChannelEnable 根据实际硬件cpu数量显示 | CPU 1通道A控制 | 停用或启用CPU 1通道A。 | CPU 1チャンネル A 制御 | CPU 1チャンネルAを無効/有効にします。
CPU 1 Channel B Control | Disabled Enabled* | 0x0 : Disabled 0x1 : Enabled | MemChannelEnable[1] | SOCKET_MEMORY_CONFIGURATION | Disable/Enable CPU 1 Channel B. | Y | Y | 根据实际硬件cpu数量显示 | CPU 1通道B控制 | 停用或启用CPU 1通道B。 | CPU 1チャンネル B 制御 | CPU 1チャンネルBを無効/有効にします。
CPU 1 Channel C Control | Disabled Enabled* | 0x0 : Disabled 0x1 : Enabled | MemChannelEnable[2] | SOCKET_MEMORY_CONFIGURATION | Disable/Enable CPU 1 Channel C. | Y | Y | 根据实际硬件cpu数量显示 | CPU 1通道C控制 | 停用或启用CPU 1通道C。 | CPU 1チャンネル C 制御 | CPU 1チャンネルCを無効/有効にします。
CPU 1 Channel D Control | Disabled Enabled* | 0x0 : Disabled 0x1 : Enabled | MemChannelEnable[3] | SOCKET_MEMORY_CONFIGURATION | Disable/Enable CPU 1 Channel D. | Y | Y | 根据实际硬件cpu数量显示 | CPU 1通道D控制 | 停用或启用CPU 1通道D。 | CPU 1チャンネル D 制御 | CPU 1チャンネルDを無効/有効にします。
CPU 1 Channel E Control | Disabled Enabled* | 0x0 : Disabled 0x1 : Enabled | MemChannelEnable[4] | SOCKET_MEMORY_CONFIGURATION | Disable/Enable CPU 1 Channel E. | Y | Y | 根据实际硬件cpu数量显示 | CPU 1通道E控制 | 停用或启用CPU 1通道E。 | CPU 1チャンネル E 制御 | CPU 1チャンネルEを無効/有効にします。
CPU 1 Channel F Control | Disabled Enabled* | 0x0 : Disabled 0x1 : Enabled | MemChannelEnable[5] | SOCKET_MEMORY_CONFIGURATION | Disable/Enable CPU 1 Channel F. | Y | Y | 根据实际硬件cpu数量显示 | CPU 1通道F控制 | 停用或启用CPU 1通道F。 | CPU 1チャンネル F 制御 | CPU 1チャンネルFを無効/有効にします。
CPU 1 Channel G Control | Disabled Enabled* | 0x0 : Disabled 0x1 : Enabled | MemChannelEnable[6] | SOCKET_MEMORY_CONFIGURATION | Disable/Enable CPU 1 Channel G. | Y | Y | 根据实际硬件cpu数量显示 | CPU 1通道G控制 | 停用或启用CPU 1通道G。 | CPU 1チャンネル G 制御 | CPU 1チャンネルGを無効/有効にします。
CPU 1 Channel H Control | Disabled Enabled* | 0x0 : Disabled 0x1 : Enabled | MemChannelEnable[7] | SOCKET_MEMORY_CONFIGURATION | Disable/Enable CPU 1 Channel H. | Y | Y | 根据实际硬件cpu数量显示 | CPU 1通道G控制 | 停用或启用CPU 1通道H。 | CPU 1チャンネル H 制御 | CPU 1チャンネルHを無効/有効にします。
CPU 2 Channel A Control | Disabled Enabled* | 0x0 : Disabled 0x1 : Enabled | MemChannelEnable[8] | SOCKET_MEMORY_CONFIGURATION | Disable/Enable CPU 2 Channel A. | Y | Y | 根据实际硬件cpu数量显示 | CPU 2通道A控制 | 停用或启用CPU 2通道A。 | CPU 2チャンネル A 制御 | CPU 2チャンネルAを無効/有効にします。
CPU 2 Channel B Control | Disabled Enabled* | 0x0 : Disabled 0x1 : Enabled | MemChannelEnable[9] | SOCKET_MEMORY_CONFIGURATION | Disable/Enable CPU 2 Channel B. | Y | Y | 根据实际硬件cpu数量显示 | CPU 2通道B控制 | 停用或启用CPU 2通道B。 | CPU 2チャンネル B 制御 | CPU 2チャンネルBを無効/有効にします。
CPU 2 Channel C Control | Disabled Enabled* | 0x0 : Disabled 0x1 : Enabled | MemChannelEnable[10] | SOCKET_MEMORY_CONFIGURATION | Disable/Enable CPU 2 Channel C. | Y | Y | 根据实际硬件cpu数量显示 | CPU 2通道C控制 | 停用或启用CPU 2通道C。 | CPU 2チャンネル C 制御 | CPU 2チャンネルCを無効/有効にします。
CPU 2 Channel D Control | Disabled Enabled* | 0x0 : Disabled 0x1 : Enabled | MemChannelEnable[11] | SOCKET_MEMORY_CONFIGURATION | Disable/Enable CPU 2 Channel D. | Y | Y | 根据实际硬件cpu数量显示 | CPU 2通道D控制 | 停用或启用CPU 2通道D。 | CPU 2チャンネル D 制御 | CPU 2チャンネルDを無効/有効にします。
CPU 2 Channel E Control | Disabled Enabled* | 0x0 : Disabled 0x1 : Enabled | MemChannelEnable[12] | SOCKET_MEMORY_CONFIGURATION | Disable/Enable CPU 2 Channel E. | Y | Y | 根据实际硬件cpu数量显示 | CPU 2通道E控制 | 停用或启用CPU 2通道E。 | CPU 2チャンネル E 制御 | CPU 2チャンネルEを無効/有効にします。
CPU 2 Channel F Control | Disabled Enabled* | 0x0 : Disabled 0x1 : Enabled | MemChannelEnable[13] | SOCKET_MEMORY_CONFIGURATION | Disable/Enable CPU 2 Channel F. | Y | Y | 根据实际硬件cpu数量显示 | CPU 2通道F控制 | 停用或启用CPU 2通道F。 | CPU 2チャンネル F 制御 | CPU 2チャンネルFを無効/有効にします。
CPU 2 Channel G Control | Disabled Enabled* | 0x0 : Disabled 0x1 : Enabled | MemChannelEnable[14] | SOCKET_MEMORY_CONFIGURATION | Disable/Enable CPU 2 Channel G. | Y | Y | 根据实际硬件cpu数量显示 | CPU 2通道G控制 | 停用或启用CPU 2通道G。 | CPU 2チャンネル G 制御 | CPU 2チャンネルGを無効/有効にします。
CPU 2 Channel H Control | Disabled Enabled* | 0x0 : Disabled 0x1 : Enabled | MemChannelEnable[15] | SOCKET_MEMORY_CONFIGURATION | Disable/Enable CPU 2 Channel H. | Y | Y | 根据实际硬件cpu数量显示 | CPU 2通道G控制 | 停用或启用CPU 2通道H。 | CPU 2チャンネル H 制御 | CPU 2チャンネルHを無効/有効にします。
CPU 3 Channel A Control | Disabled Enabled* | 0x0 : Disabled 0x1 : Enabled | MemChannelEnable[16] | SOCKET_MEMORY_CONFIGURATION | Disable/Enable CPU 3 Channel A. | Y | Y | 根据实际硬件cpu数量显示 | CPU 3通道A控制 | 停用或启用CPU 3通道A。 | CPU 3チャンネル A 制御 | CPU 3チャンネルAを無効/有効にします。
CPU 3 Channel B Control | Disabled Enabled* | 0x0 : Disabled 0x1 : Enabled | MemChannelEnable[17] | SOCKET_MEMORY_CONFIGURATION | Disable/Enable CPU 3 Channel B. | Y | Y | 根据实际硬件cpu数量显示 | CPU 3通道B控制 | 停用或启用CPU 3通道B。 | CPU 3チャンネル B 制御 | CPU 3チャンネルBを無効/有効にします。
CPU 3 Channel C Control | Disabled Enabled* | 0x0 : Disabled 0x1 : Enabled | MemChannelEnable[18] | SOCKET_MEMORY_CONFIGURATION | Disable/Enable CPU 3 Channel C. | Y | Y | 根据实际硬件cpu数量显示 | CPU 3通道C控制 | 停用或启用CPU 3通道C。 | CPU 3チャンネル C 制御 | CPU 3チャンネルCを無効/有効にします。
CPU 3 Channel D Control | Disabled Enabled* | 0x0 : Disabled 0x1 : Enabled | MemChannelEnable[19] | SOCKET_MEMORY_CONFIGURATION | Disable/Enable CPU 3 Channel D. | Y | Y | 根据实际硬件cpu数量显示 | CPU 3通道D控制 | 停用或启用CPU 3通道D。 | CPU 3チャンネル D 制御 | CPU 3チャンネルDを無効/有効にします。
CPU 3 Channel E Control | Disabled Enabled* | 0x0 : Disabled 0x1 : Enabled | MemChannelEnable[20] | SOCKET_MEMORY_CONFIGURATION | Disable/Enable CPU 3 Channel E. | Y | Y | 根据实际硬件cpu数量显示 | CPU 3通道E控制 | 停用或启用CPU 3通道E。 | CPU 3チャンネル E 制御 | CPU 3チャンネルEを無効/有効にします。
CPU 3 Channel F Control | Disabled Enabled* | 0x0 : Disabled 0x1 : Enabled | MemChannelEnable[21] | SOCKET_MEMORY_CONFIGURATION | Disable/Enable CPU 3 Channel F. | Y | Y | 根据实际硬件cpu数量显示 | CPU 3通道F控制 | 停用或启用CPU 3通道F。 | CPU 3チャンネル F 制御 | CPU 3チャンネルFを無効/有効にします。
CPU 3 Channel G Control | Disabled Enabled* | 0x0 : Disabled 0x1 : Enabled | MemChannelEnable[22] | SOCKET_MEMORY_CONFIGURATION | Disable/Enable CPU 3 Channel G. | Y | Y | 根据实际硬件cpu数量显示 | CPU 3通道G控制 | 停用或启用CPU 3通道G。 | CPU 3チャンネル G 制御 | CPU 3チャンネルGを無効/有効にします。
CPU 3 Channel H Control | Disabled Enabled* | 0x0 : Disabled 0x1 : Enabled | MemChannelEnable[23] | SOCKET_MEMORY_CONFIGURATION | Disable/Enable CPU 3 Channel H. | Y | Y | 根据实际硬件cpu数量显示 | CPU 3通道G控制 | 停用或启用CPU 3通道H。 | CPU 3チャンネル H 制御 | CPU 3チャンネルHを無効/有効にします。
CPU 4 Channel A Control | Disabled Enabled* | 0x0 : Disabled 0x1 : Enabled | MemChannelEnable[24] | SOCKET_MEMORY_CONFIGURATION | Disable/Enable CPU 4 Channel A. | Y | Y | 根据实际硬件cpu数量显示 | CPU 4通道A控制 | 停用或启用CPU 4通道A。 | CPU 4チャンネル A 制御 | CPU 4チャンネルAを無効/有効にします。
CPU 4 Channel B Control | Disabled Enabled* | 0x0 : Disabled 0x1 : Enabled | MemChannelEnable[25] | SOCKET_MEMORY_CONFIGURATION | Disable/Enable CPU 4 Channel B. | Y | Y | 根据实际硬件cpu数量显示 | CPU 4通道B控制 | 停用或启用CPU 4通道B。 | CPU 4チャンネル B 制御 | CPU 4チャンネルBを無効/有効にします。
CPU 4 Channel C Control | Disabled Enabled* | 0x0 : Disabled 0x1 : Enabled | MemChannelEnable[26] | SOCKET_MEMORY_CONFIGURATION | Disable/Enable CPU 4 Channel C. | Y | Y | 根据实际硬件cpu数量显示 | CPU 4通道C控制 | 停用或启用CPU 4通道C。 | CPU 4チャンネル C 制御 | CPU 4チャンネルCを無効/有効にします。
CPU 4 Channel D Control | Disabled Enabled* | 0x0 : Disabled 0x1 : Enabled | MemChannelEnable[27] | SOCKET_MEMORY_CONFIGURATION | Disable/Enable CPU 4 Channel D. | Y | Y | 根据实际硬件cpu数量显示 | CPU 4通道D控制 | 停用或启用CPU 4通道D。 | CPU 4チャンネル D 制御 | CPU 4チャンネルDを無効/有効にします。
CPU 4 Channel E Control | Disabled Enabled* | 0x0 : Disabled 0x1 : Enabled | MemChannelEnable[28] | SOCKET_MEMORY_CONFIGURATION | Disable/Enable CPU 4 Channel E. | Y | Y | 根据实际硬件cpu数量显示 | CPU 4通道E控制 | 停用或启用CPU 4通道E。 | CPU 4チャンネル E 制御 | CPU 4チャンネルEを無効/有効にします。
CPU 4 Channel F Control | Disabled Enabled* | 0x0 : Disabled 0x1 : Enabled | MemChannelEnable[29] | SOCKET_MEMORY_CONFIGURATION | Disable/Enable CPU 4 Channel F. | Y | Y | 根据实际硬件cpu数量显示 | CPU 4通道F控制 | 停用或启用CPU 4通道F。 | CPU 4チャンネル F 制御 | CPU 4チャンネルFを無効/有効にします。
CPU 4 Channel G Control | Disabled Enabled* | 0x0 : Disabled 0x1 : Enabled | MemChannelEnable[30] | SOCKET_MEMORY_CONFIGURATION | Disable/Enable CPU 4 Channel G. | Y | Y | 根据实际硬件cpu数量显示 | CPU 4通道G控制 | 停用或启用CPU 4通道G。 | CPU 4チャンネル G 制御 | CPU 4チャンネルGを無効/有効にします。
CPU 4 Channel H Control | Disabled Enabled* | 0x0 : Disabled 0x1 : Enabled | MemChannelEnable[31] | SOCKET_MEMORY_CONFIGURATION | Disable/Enable CPU 4 Channel H. | Y | Y | 根据实际硬件cpu数量显示 | CPU 4通道G控制 | 停用或启用CPU 4通道H。 | CPU 4チャンネル H 制御 | CPU 4チャンネルHを無効/有効にします。
Page Policy |  |  |  |  | Set memory page policy parameters. |  |  |  | 页面策略 | 设置内存页面策略参数。 | ページポリシー | メモリーページポリシーパラメータを設定します。
Page Policy | Closed* Adaptive | 0x1 : Closed 0x2 : Adaptive | PagePolicy | SOCKET_MEMORY_CONFIGURATION | Select Page Policy. | Y | Y |  | 页面策略 | 选择页面策略。 | ページポリシー | ページポリシーを選択。
Memory Map |  |  |  |  | Set memory mapping settings. |  |  |  | 内存映射 | 配置内存映射设置。 | メモリーマップ | メモリーマップの設定を行います。
Volatile Memory Mode | 1LM 2LM* | 0x0 : 1LM 0x1 : 2LM | volMemMode | SOCKET_MEMORY_CONFIGURATION | Select whether 1LM or 2LM memory mode shouled be enabled. | Y | N | HBM Sku support、Dcpmm support（此项为CPU特性） NUMA = enable时显示 | 易失性存储器模式 | 选择是否应启用1LM或2LM内存模式。 | 揮発性メモリーモード | 1LMまたは2LMメモリーモードを有効にするかどうかを選択します。
2LM Memory Type | DDR caching PMem* HBM caching DDR | 0x0 : DDR caching PMem 0x1 : HBM caching DDR | CacheMemType | SOCKET_MEMORY_CONFIGURATION | Selects the volatile memory type to use as cache. | N | Y | HBM Sku support Dcpmm support 且 Volatile Memory Mode = 2LM则显示此选项 | 2LM 内存类型 | 选择用作缓存的易失性内存类型。 | 2LMメモリタイプ | キャッシュとして使用する揮発性メモリの種類を選択します。
DDR Cache Size | All* 8GB 16GB 32GB 64GB 128GB 256GB 512GB | 0xFF : All 0x0 : 8GB 0x1 : 16GB 0x2 : 32GB 0x3 : 64GB 0x4 : 128GB 0x5 : 256GB 0x6 : 512GB | DdrCacheSize | SOCKET_MEMORY_CONFIGURATION | Selects the DDR Cache Size for each populated channel used for 2LM configurations. Any remaining DDR will be mapped as 1LM memory. | N | Y | 选项显示条件 1.CpuType不为GrandRidge, SapphireRapids-SP, EmeraldRapids-SP 2.Dcpmm support, CacheMemType = DDR caching Pmem, Volatile Memory Mode = 2LM | DDR 缓存大小 | 为用于 2LM 配置的每个填充通道选择 DDR 缓存大小。任何剩余的 DDR 将被映射为 1LM 内存。 | DDRキャッシュサイズ | 2LM構成に使用される各入力チャネルのDDRキャッシュサイズを選択します。残りのDDRはすべて1LMメモリとしてマップされます。
Flat 2LM Support | Disabled* Enabled | 0x0 : Disabled 0x1 : Enabled | Flat2lmSupport | SOCKET_MEMORY_CONFIGURATION | Enable or disable Flat 2LM support. | N | Y | 选项显示条件 1.CpuType不为SapphireRapids-SP, EmeraldRapids-SP 2.CacheMemType = DDR caching Pmem, Volatile Memory Mode = 2LM | 平面 2LM 支持 | 启用或停用 Flat 2LM 支持。 | フラット2LMサポート | フラット2LMサポートを有効または無効にする。
DDR CXL Heterogeneous Interleave support | Disabled* Enabled | 0x0 : Disabled 0x1 : Enabled | CxlHeteroSupport | SOCKET_MEMORY_CONFIGURATION | Enables DDR CXL Heterogeneous Interleave support. | N | Y | 选项显示条件 1.CpuType为 EmeraldRapids-SP | DDR CXL 异构交错支持 | 启用 DDR CXL 异构交错支持。 | DDRCXL異種インターリーブのサポート | DDRCXL異種インターリーブサポートを有効にします。
Memory RAS Configuration |  |  |  |  | Display and provide options to change the Memory RAS Settings. |  |  |  | 配置内存RAS | 显示并提供相应的选项来修改内存RAS的配置。 | メモリーRAS設定 | メモリーRAS設定を修正するオプションを表示して提供します。
Dynamic ECC Mode Selection | Disabled Enabled* Enable + Allow 128b ECC | 0x0 : Disabled 0x1 : Enabled 0x2 : Enable + Allow 128b ECC | DynamicEccModeSel | SOCKET_MEMORY_CONFIGURATION | Enable/Disable Dynamic ECC Mode Selection. | N | Y |  | 动态ECC模式选择 | 启用或停用动态ECC模式选择。 | 動的ECCモードの選択 | 動的ECCモードの選択を有効/無効にします。
Mirror Mode | Disabled* Full Mirror Mode Partial Mirror Mode | 0x0 : Disabled 0x1 : Full Mirror Mode 0x3 : Partial Mirror Mode | MirrorMode | SOCKET_COMMONRC_CONFIGURATION | Enable or disable mirror mode. | Y | Y |  | 镜像模式 | 启用或停用Mirror模式。 | ミラーモード | ミラーモードの有効または無効を選択します。
Partial Mirror 1 Size (GB) | 0* | min: 0x0 max: 0xFFF step: 0x1 | partialmirrorsize[0] | SOCKET_MEMORY_CONFIGURATION | Select multiplier of 1 GB for the size of the SAD to be created. Minimum value is 0. Maximum value is 4095. Default value is 0. | N | Y | 用Unicfg读取时，去掉[0]，用变量名partialmirrorsize 选项显示条件 1.Mirror Mode = Partial Mirror Mode 2.System RAS Type不为HEDT RAS or STANDARD RAS or CORE RAS | 部分镜像1单位容量 (GB) | 为要创建的SAD的大小选择1 GB的乘数。最小值为 0。最大值为 4095。默认值为 0。 | 部分ミラー1ユニット容量 (GB) | 作成するSADサイズに対して1 GB単位の乗数を選択します。最小値は0です。最大値は 4095です。デフォルト値は0です。
Partial Mirror 2 Size (GB) | 0* | min: 0x0 max: 0xFFF step: 0x1 | partialmirrorsize[1] | SOCKET_MEMORY_CONFIGURATION | Select multiplier of 1 GB for the size of the SAD to be created. Minimum value is 0. Maximum value is 4095. Default value is 0. | N | Y | 选项显示条件 1.Mirror Mode = Partial Mirror Mode 2.System RAS Type不为HEDT RAS or STANDARD RAS or CORE RAS | 部分镜像2单位容量 (GB) | 为要创建的SAD的大小选择1 GB的乘数。最小值为 0。最大值为 4095。默认值为 0。 | 部分ミラー2ユニット容量 (GB) | 作成するSADサイズに対して1 GB単位の乗数を選択します。最小値は0です。最大値は 4095です。デフォルト値は0です。
Partial Mirror 3 Size (GB) | 0* | min: 0x0 max: 0xFFF step: 0x1 | partialmirrorsize[2] | SOCKET_MEMORY_CONFIGURATION | Select multiplier of 1 GB for the size of the SAD to be created. Minimum value is 0. Maximum value is 4095. Default value is 0. | N | Y | 选项显示条件 1.Mirror Mode = Partial Mirror Mode 2.System RAS Type不为HEDT RAS or STANDARD RAS or CORE RAS | 部分镜像3单位容量 (GB) | 为要创建的SAD的大小选择1 GB的乘数。最小值为 0。最大值为 4095。默认值为 0。 | 部分ミラー3ユニット容量 (GB) | 作成するSADサイズに対して1 GB単位の乗数を選択します。最小値は0です。最大値は 4095です。デフォルト値は0です。
Partial Mirror 4 Size (GB) | 0* | min: 0x0 max: 0xFFF step: 0x1 | partialmirrorsize[3] | SOCKET_MEMORY_CONFIGURATION | Select multiplier of 1 GB for the size of the SAD to be created. Minimum value is 0. Maximum value is 4095. Default value is 0. | N | Y | 选项显示条件 1.Mirror Mode = Partial Mirror Mode 2.System RAS Type不为HEDT RAS or STANDARD RAS or CORE RAS | 部分镜像4单位容量 (GB) | 为要创建的SAD的大小选择1 GB的乘数。最小值为 0。最大值为 4095。默认值为 0。 | 部分ミラー4ユニット容量 (GB) | 作成するSADサイズに対して1 GB単位の乗数を選択します。最小値は0です。最大値は 4095です。デフォルト値は0です。
UEFI ARM Mirror | Disabled* Enabled | 0x0 : Disabled 0x1 : Enabled | PartialMirrorUefi | SOCKET_MEMORY_CONFIGURATION | Enable or disable the UEFI Address Range Mirror(ARM). | Y | Y |  | UEFI地址区间镜像 | 启用或停用UEFI地址区间镜像特性。 | UEFI ARMミラー | UEFI ARM（Address Range Mirror）の有効または無効を選択します。
ARM Mirror percentage | 0* | min: 0x0 max: 0x1388 step: 0x1 | PartialMirrorUefiPercent | SOCKET_MEMORY_CONFIGURATION | Enter the percentage to be mirrored in basis points. 12.75% is represented 1275. Minimum value is 0. Maximum value is 5000. Default value is 0. | Y | Y | 选项显示条件 UEFI ARM Mirror = Enable | 地址区间镜像百分比 | 在基点中输入镜像的百分比。1275代表12.75％。最小值为 0。最大值为 5000。默认值为 0。 | ARM（Address Range Mirror）ミラーパーセンテージ | ベーシスポイントでミラーリングするパーセンテージを入力します。12.75%は1275で表されます。最小値は0です。最大値は5000です。デフォルト値は0です。
Memory Bank Sparing | Disabled* Enabled | 0x0 : Disabled 0x1 : Enabled | BankSparing | SOCKET_MEMORY_CONFIGURATION | Enable or disable Memory Bank Sparing. This feature is only available for HBM. | N | Y | 选项显示条件 HBM Sku support | 存储库备用 | 启用或停用内存组备用。此功能仅适用于 HBM。 | メモリバンクスペアリング | メモリバンクスペアリングを有効または無効にします。この機能はHBMでのみ使用できます。
Runtime PPR/Row Sparing | Disabled* Enabled | 0x0 : Disabled 0x1 : Enabled | RtRowSparing | SOCKET_MEMORY_CONFIGURATION | Enable or disable Runtime PPR / Row Sparing. | N | Y | 选项显示条件 CpuType不为SapphireRapids-SP or EmeraldRapids-SP | 运行时 PPR/行备用 | 启用或停用运行时 PPR/行备用。 | ランタイムPPR /行スペアリング | ランタイムPPR /行スペアリングを有効または無効にします。
Correctable Error Threshold | 0x1770* | min: 0x0 max: 0x7FFF step: 0x1 | spareErrTh | SOCKET_MEMORY_CONFIGURATION | Set the correctable error threshold for sparing, tagging, and leaky bucket. Value range: 0x0 - 0x7FFF. Default value is 0x1770. | Y | Y |  | 可纠正错误阈值 | 为sparing，tagging和漏桶设置可纠正错误阈值，可用范围:0x0 - 0x7FFF。默认值为 0x1770。 | 訂正可能なエラーしきい値 | スペアリング、タギング、リーキーバケットの訂正可能なエラーしきい値を設定します。値の範囲：0x0 - 0x7FFF。デフォルト値は0x1770です。
Leaky Bucket Time Window Based Interface | Disabled* Enabled | 0x0 : Disabled 0x1 : Enabled | leakyBktTimeWindow | SOCKET_MEMORY_CONFIGURATION | Enable or disable Leaky Bucket Time Window Based Interface. | Y | Y |  | 基于漏桶时间窗的接口 | 启用或停用基于漏桶时间窗的接口。 | 漏出バケット時間ウィンドウに基づくインターフェース | リーキーバケットタイムウィンドウに基づいてインターフェイスを有効または無効にします。
Leaky Bucket Low Bit | 0x10* | min: 0x1 max: 0x29 step: 0x1 | leakyBktLo | SOCKET_MEMORY_CONFIGURATION | Leaky Bucket Low Bit (0x1 - 0x29). Default value is 0x10. | Y | Y | 选项显示条件 Leaky Bucket Time Window Based Interface = disable | 低位漏桶值 | 低位漏桶值(0x1 - 0x29)。默认值为 0x10。 | 低い漏出バケット値 | 低い漏出バケット値(0x1 - 0x29)。デフォルト値は0x10です。
Leaky Bucket High Bit | 0x11* | min: 0x1 max: 0x29 step: 0x1 | leakyBktHi | SOCKET_MEMORY_CONFIGURATION | Leaky Bucket High Bit (0x1 - 0x29). Default value is 0x11. | Y | Y | 选项显示条件 Leaky Bucket Time Window Based Interface = disable | 高位漏桶值 | 高位漏桶值(0x1 - 0x29)。默认值为 0x11。 | 高い漏出バケット値 | 高い漏出バケット値(0x1 - 0x29)。デフォルト値は0x11です。
Leaky Bucket Time Window Based Interface Hour | 24* | min: 0x0 max: 0xEA0 step: 0x1 | leakyBktHour | SOCKET_MEMORY_CONFIGURATION | Leaky bucket time window based interface hour (0 - 24). Minimum value is 0. Maximum value is 3744. Default value is 24. | Y | Y | 选项显示条件 Leaky Bucket Time Window Based Interface = Enable | 基于界面小时的漏桶值时间窗口 | 基于界面小时(0 - 24)的漏桶值时间窗口。最小值为 0。最大值为 3744。默认值为 24。 | インターフェイス時間に基づく漏出バケット値の時間枠 | インターフェイス時間（0〜24）に基づく漏出バケット値の時間ウィンドウ。最小値は0です。最大値は3744です。デフォルト値は24です。
Leaky Bucket Time Window Based Interface Minute | 0* | min: 0x0 max: 0x3C step: 0x1 | leakyBktMinute | SOCKET_MEMORY_CONFIGURATION | Leaky bucket time window based interface minute (0 - 60). Minimum value is 0. Maximum value is 60. Default value is 0. | Y | Y | 选项显示条件 Leaky Bucket Time Window Based Interface = Enable | 基于界面分钟的漏桶值时间窗口 | 基于界面分钟(0 - 60)的漏桶值时间窗口。最小值为 0。最大值为 60。默认值为 0。 | インターフェイス分に基づく漏出バケット値の時間枠 | インターフェイス分（0〜60）に基づく漏出バケット値の時間ウィンドウ。最小値は0です。最大値は60です。デフォルト値は0です。
Partial Cache Line Sparing PCLS | Disabled Enabled* | 0x0 : Disabled 0x1 : Enabled | PclsEn | SOCKET_MEMORY_CONFIGURATION | Enable or disable PCLS Sparing. | Y | Y | 选项非置灰条件 HBM Sku support | 部分缓存行备用PCLS | 启用或停用PCLS备用。 | 部分的なキャッシュラインスペアリングPCLS | PCLSスペアリングの有効または無効。
ADDDC Sparing | Disabled Enabled* | 0x0 : Disabled 0x1 : Enabled | ADDDCEn | SOCKET_MEMORY_CONFIGURATION | Enable or disable Adaptive Double Device Data Correction(ADDDC) sparing. | Y | Y |  | ADDDC Sparing | 启用或停用ADDDC Sparing特性。 | ADDDCスペアリング | ADDDC（Adaptive Double Device Data Correction）スペアリングの有効または無効を選択します。
Patrol Scrubbing | Disabled Enabled at End of POST* | 0x0 : Disabled 0x2 : Enabled at End of POST | PatrolScrub | SOCKET_MEMORY_CONFIGURATION | Enable or disable patrol scrubbing. | N | Y |  | 巡逻刷 | 启用或停用巡逻洗涤。 | パトロールスクラビング | パートロールスクラビングを有効または無効にします。
Patrol Scrubbing Interval | 24* | min: 0x0 max: 0x18 step: 0x0 | PatrolScrubDuration | SOCKET_MEMORY_CONFIGURATION | Set the interval(in hours) at which patrol scrubbing is performed. Valid range is from 0 ~ 24. | N | Y |  | 巡逻擦洗间隔 | 设置执行巡逻擦洗的时间间隔（以小时为单位）。取值范围是0~24。 | パトロールスクラブ間隔 | パートロールスクラビングを実行する間隔（時間単位）を設定してください。有効な範囲は0~24です。
DDR5 ECS | Disabled Enabled* | 0x0 : Disabled 0x1 : Enabled | ErrorCheckScrub | SOCKET_MEMORY_CONFIGURATION | Enable or disable DDR5 Error Check and Scrub (ECS). | N | Y |  | DDR5 ECS | 启用或停用 DDR5 错误检查和清理 (ECS)。 | DDR5 ECS | DDR5エラーチェックおよびスクラブ（ECS）の有効化/無効化。
PMem Configuration |  |  |  |  | Display and provide option to change the PMem settings. |  |  | 青蓝项目显示 Dcpmm support（此项为CPU特性）时显示 | PMem配置 | 显示并提供相应的选项来修改内存PMem的配置。 | PMem設定 | PMem設定を修正するオプションを表示して提供します。
PMem Secure Erase Unit |  |  |  |  | Erase the persistent memory region of the selected DIMMs. |  |  | 青蓝项目显示 | PMem安全擦除工具 | 擦除所选DIMM的永久性内存区域。 | PMemセキュア消去単位 | 選択されたDIMMの永続メモリー領域を消去します。
Erase All DIMMs | Disabled* Enabled | 0x0 : Disabled 0x1 : Enabled | setSecureEraseAllDIMMs | SOCKET_MEMORY_CONFIGURATION | Erase the persistent memory region of all PMem in the system. | Y | Y | 青蓝项目显示 | 擦除所有DIMM | 启用或停用安全擦除所有PMem DIMM。 | すべてのDIMMの消去 | すべてのPMem DIMMのセキュア消去の有効または無効を選択します。
S1 CH1 | Disabled* Enabled | 0x0 : Disabled 0x1 : Enabled | setSecureEraseSktCh[0] | SOCKET_MEMORY_CONFIGURATION | Erases the persistent memory region of PMem in Channel 1, CPU 1. | Y | Y | 用Unicfg读取时，去掉[0]，用变量名setSecureEraseSktCh 青蓝项目显示 | S1 CH1 | 擦除通道1,CPU 1上PMem的固有内存区域。 | S1 CH1 | チャネル1、ソケット1のPMemの永続メモリー領域を消去します。
S1 CH2 | Disabled* Enabled | 0x0 : Disabled 0x1 : Enabled | setSecureEraseSktCh[1] | SOCKET_MEMORY_CONFIGURATION | Erases the persistent memory region of PMem in Channel 2, CPU 1. | Y | Y | 青蓝项目显示 | S1 CH2 | 擦除通道2,CPU 1上PMem的固有内存区域。 | S1 CH2 | チャネル2、ソケット1のPMemの永続メモリー領域を消去します。
S1 CH3 | Disabled* Enabled | 0x0 : Disabled 0x1 : Enabled | setSecureEraseSktCh[2] | SOCKET_MEMORY_CONFIGURATION | Erases the persistent memory region of PMem in Channel 3, CPU 1. | Y | Y | 青蓝项目显示 | S1 CH3 | 擦除通道3,CPU 1上PMem的固有内存区域。 | S1 CH3 | チャネル3、ソケット1のPMemの永続メモリー領域を消去します。
S1 CH4 | Disabled* Enabled | 0x0 : Disabled 0x1 : Enabled | setSecureEraseSktCh[3] | SOCKET_MEMORY_CONFIGURATION | Erases the persistent memory region of PMem in Channel 4, CPU 1. | Y | Y | 青蓝项目显示 | S1 CH4 | 擦除通道4,CPU 1上PMem的固有内存区域。 | S1 CH4 | チャネル4、ソケット1のPMemの永続メモリー領域を消去します。
S1 CH5 | Disabled* Enabled | 0x0 : Disabled 0x1 : Enabled | setSecureEraseSktCh[4] | SOCKET_MEMORY_CONFIGURATION | Erases the persistent memory region of PMem in Channel 5, CPU 1. | Y | Y | 青蓝项目显示 | S1 CH5 | 擦除通道5,CPU 1上PMem的固有内存区域。 | S1 CH5 | チャネル5、ソケット1のPMemの永続メモリー領域を消去します。
S1 CH6 | Disabled* Enabled | 0x0 : Disabled 0x1 : Enabled | setSecureEraseSktCh[5] | SOCKET_MEMORY_CONFIGURATION | Erases the persistent memory region of PMem in Channel 6, CPU 1. | Y | Y | 青蓝项目显示 | S1 CH6 | 擦除通道6,CPU 1上PMem的固有内存区域。 | S1 CH6 | チャネル6、ソケット1のPMemの永続メモリー領域を消去します。
S1 CH7 | Disabled* Enabled | 0x0 : Disabled 0x1 : Enabled | setSecureEraseSktCh[6] | SOCKET_MEMORY_CONFIGURATION | Erases the persistent memory region of PMem in Channel 7, CPU 1. | Y | Y | 青蓝项目显示 | S1 CH7 | 擦除通道7,CPU 1上PMem的固有内存区域。 | S1 CH7 | チャネル7、ソケット1のPMemの永続メモリー領域を消去します。
S1 CH8 | Disabled* Enabled | 0x0 : Disabled 0x1 : Enabled | setSecureEraseSktCh[7] | SOCKET_MEMORY_CONFIGURATION | Erases the persistent memory region of PMem in Channel 8, CPU 1. | Y | Y | 青蓝项目显示 | S1 CH8 | 擦除通道8,CPU 1上PMem的固有内存区域。 | S1 CH8 | チャネル8、ソケット1のPMemの永続メモリー領域を消去します。
S2 CH1 | Disabled* Enabled | 0x0 : Disabled 0x1 : Enabled | setSecureEraseSktCh[8] | SOCKET_MEMORY_CONFIGURATION | Erases the persistent memory region of PMem in Channel 1, CPU 2. | Y | Y | 青蓝项目显示 | S2 CH1 | 擦除通道1,CPU 2上PMem的固有内存区域。 | S2 CH1 | チャネル1、ソケット2のPMemの永続メモリー領域を消去します。
S2 CH2 | Disabled* Enabled | 0x0 : Disabled 0x1 : Enabled | setSecureEraseSktCh[9] | SOCKET_MEMORY_CONFIGURATION | Erases the persistent memory region of PMem in Channel 2, CPU 2. | Y | Y | 青蓝项目显示 | S2 CH2 | 擦除通道2,CPU 2上PMem的固有内存区域。 | S2 CH2 | チャネル2、ソケット2のPMemの永続メモリー領域を消去します。
S2 CH3 | Disabled* Enabled | 0x0 : Disabled 0x1 : Enabled | setSecureEraseSktCh[10] | SOCKET_MEMORY_CONFIGURATION | Erases the persistent memory region of PMem in Channel 3, CPU 2. | Y | Y | 青蓝项目显示 | S2 CH3 | 擦除通道3,CPU 2上PMem的固有内存区域。 | S2 CH3 | チャネル3、ソケット2のPMemの永続メモリー領域を消去します。
S2 CH4 | Disabled* Enabled | 0x0 : Disabled 0x1 : Enabled | setSecureEraseSktCh[11] | SOCKET_MEMORY_CONFIGURATION | Erases the persistent memory region of PMem in Channel 4, CPU 2. | Y | Y | 青蓝项目显示 | S2 CH4 | 擦除通道4,CPU 2上PMem的固有内存区域。 | S2 CH4 | チャネル4、ソケット2のPMemの永続メモリー領域を消去します。
S2 CH5 | Disabled* Enabled | 0x0 : Disabled 0x1 : Enabled | setSecureEraseSktCh[12] | SOCKET_MEMORY_CONFIGURATION | Erases the persistent memory region of PMem in Channel 5, CPU 2. | Y | Y | 青蓝项目显示 | S2 CH5 | 擦除通道5,CPU 2上PMem的固有内存区域。 | S2 CH5 | チャネル5、ソケット2のPMemの永続メモリー領域を消去します。
S2 CH6 | Disabled* Enabled | 0x0 : Disabled 0x1 : Enabled | setSecureEraseSktCh[13] | SOCKET_MEMORY_CONFIGURATION | Erases the persistent memory region of PMem in Channel 6, CPU 2. | Y | Y | 青蓝项目显示 | S2 CH6 | 擦除通道6,CPU 2上PMem的固有内存区域。 | S2 CH6 | チャネル6、ソケット2のPMemの永続メモリー領域を消去します。
S2 CH7 | Disabled* Enabled | 0x0 : Disabled 0x1 : Enabled | setSecureEraseSktCh[14] | SOCKET_MEMORY_CONFIGURATION | Erases the persistent memory region of PMem in Channel 7, CPU 2. | Y | Y | 青蓝项目显示 | S2 CH7 | 擦除通道7,CPU 2上PMem的固有内存区域。 | S2 CH7 | チャネル7、ソケット2のPMemの永続メモリー領域を消去します。
S2 CH8 | Disabled* Enabled | 0x0 : Disabled 0x1 : Enabled | setSecureEraseSktCh[15] | SOCKET_MEMORY_CONFIGURATION | Erases the persistent memory region of PMem in Channel 8, CPU 2. | Y | Y | 青蓝项目显示 | S2 CH8 | 擦除通道8,CPU 2上PMem的固有内存区域。 | S2 CH8 | チャネル8、ソケット2のPMemの永続メモリー領域を消去します。
PMem Factory Reset/Clear | Disabled* Enabled | 0x0 : Disabled 0x1 : Enabled | FactoryResetClear | SOCKET_MEMORY_CONFIGURATION | Enable or disable Factory Reset/Clear (PMem power policy settings will be also set to default values); This knob remains enabled after reset. | Y | Y | 青蓝项目显示 | PMem出厂重置或清除 | 启用或者停用出厂重置或者清除。本菜单需要手动停用。 | PMem工場出荷時設定のリセット/クリア | 工場出荷時設定のリセット/クリアを有効または無効にする。このメニューは手動で閉じる必要があります。
Always-ON 12v Support | Disabled* Enabled | 0x0 : Disabled 0x1 : Enabled | AlwaysOn12vSupport | SOCKET_MEMORY_CONFIGURATION | Enable/Disable BIOS and PMem module Always-ON 12v Support. | N | Y | 选项显示条件 PMem module with Always-ON 12v support 青蓝项目显示 | 始终开启 12v 支持 | 启用或停用 BIOS 和 PMem 模块 Always-ON 12v 支持。 | 常時オン12vサポート | BIOSおよびPMemモジュールのAlways-ON12vサポートを有効または無効にする。
300 Series PMem Average Power Limit (in mW) | 15000* | min: 0 max: 65535 step: 250 | DcpmmAveragePowerLimit | SOCKET_MEMORY_CONFIGURATION | Power limit in mW used for average power. Valid range for power limit starts from 12000mW and must be a multiple of 250mW. Minimum value is 0. Maximum value is 65535. Default value is 15000. | N | Y | 青蓝项目显示 Dcpmm support（此项为CPU特性）时显示 | 300系列PMem平均功率限制（单位为mW） | 以mW为单位的极限功率，用于限制平均功率。极限功率的有效范围从12000mW开始，并且必须是250mW的倍数。最小值为 0。最大值为 65535。默认值为 15000。 | 300シリーズPMem平均電力制限（単位：mW） | 平均電力に使用されるmW単位の電力制限。電力制限の有効範囲は10000mWから始まり、250mWの倍数でなければなりません。最小値は0です。最大値は 65535です。デフォルト値は15000です。
300 Series PMem Turbo/Memory Bandwidth Boost(MBB) Feature | Disabled Enabled* | 0x0 : Disabled 0x1 : Enabled | DcpmmMbbFeature | SOCKET_MEMORY_CONFIGURATION | Allows enabling and disabling of the Turbo/Memory Bandwidth Boost(MBB) Feature on the Module. | N | Y | 青蓝项目显示 | 300系列PMem Turbo/内存带宽增强（MBB）功能 | 允许启用和停用模块上的Turbo/内存带宽增强（MBB）功能。 | 300シリーズPMemターボ/メモリ帯域幅ブースト（MBB）機能 | モジュールでターボ/メモリ帯域幅ブースト（MBB）機能を有効または無効にできます。
300 Series PMem Memory Bandwidth Boost(MBB) Average Power Time Constant (in mSec) | 15000* | min: 0 max: 4,294,967,295 step:1000 | DcpmmMbbAveragePowerTimeConstant | SOCKET_MEMORY_CONFIGURATION | Value used as a base time window for power usage measurements.Valid range starts from 1000msec to 120000msec(must be an increment of 1000msec). Minimum value is 0. Maximum value is 4,294,967,295. Default value is 15000. | N | Y | 青蓝项目显示 | 300系列PMem存储器带宽提升(MBB)平均功率时间常数(以毫秒为单位) | 用作功耗测量的基准时间窗口的值。有效范围从1000毫秒到120000毫秒(必须为1000毫秒的增量)。最小值为 0。最大值为 4,294,967,295。默认值为 15000。 | 300シリーズPMemメモリ帯域幅ブースト(MBB)平均電力時定数(ミリ秒) | 電力使用量測定のベースタイムウィンドウとして使用される値。有効な範囲は1000ミリ秒から120000ミリ秒までです(1000ミリ秒の増分である必要があります)。最小値は0です。最大値は4,294,967,295です。デフォルト値は15000です。
300 Series PMem Turbo/Memory Bandwidth Boost Feature(MBB) Power Limit (in mW) | 18000* | min: 0 max: 65,535 step: 250 | DcpmmMbbMaxPowerLimit | SOCKET_MEMORY_CONFIGURATION | Power limit in mW used for limiting the Turbo/Memory Bandwidth Boost(MBB) Feature power consumption.Valid range for Turbo Power Limit starts from 15000mW. Minimum value is 0. Maximum value is 65,535. Default value is 18000. | N | Y | 青蓝项目显示 | 300系列PMem Turbo/内存带宽增强功能（MBB）功率限制（mW） | 功率限制（mW）用于限制Turbo/内存带宽增强功能（MBB）的功耗。Turbo功率限制的有效范围从15000mW开始。最小值为 0。最大值为 65,535。默认值为 18000。 | 300シリーズPMemターボ/メモリ帯域幅ブースト機能（MBB）電力制限（mW） | ターボ/メモリ帯域幅ブースト（MBB）機能の電力消費を制限するために使用されるmW単位の電力制限。ターボ電力制限の有効範囲は15000mWから始まります。最小値は0です。最大値は65,535です。デフォルト値は18000です。
Publish ARS capability | Disabled Enabled* | 0x0 : Disabled 0x1 : Enabled | NgnArsPublish | SOCKET_MEMORY_CONFIGURATION | Enable or disable publishing of the Address Range Scrub capability to the OS. | Y | Y | 青蓝项目显示 | ARS能力开放 | 启用或停用向OS开放地址范围巡检能力。 | ARSオープン能力 | OSの公開アドレス範囲をパトロールする機能を有効または無効にする。
PMem CMD Time | Auto* 1N 2N | 0x2 : Auto 0x0 : 1N 0x1 : 2N | NgnCmdTime | SOCKET_MEMORY_CONFIGURATION | Select 1N, 2N or Auto PMem Command time. | Y | Y | 选项显示条件 CpuType不为SapphireRapids-SP, EmeraldRapids-SP 青蓝项目显示 | PMem命令时间 | 选择1N, 2N或自动PMem命令时间。 | PMem CMD時間 | 選択1N, 2Nまたは自動的にPMemコマンド時間。
PMem ECC Read Check | Disabled Enabled* | 0x0 : Disabled 0x1 : Enabled | NgnEccRdChk | SOCKET_MEMORY_CONFIGURATION | Enable or disable PMem ECC Read Check. | Y | Y | 青蓝项目显示 | PMem ECC读取检查 | 启用或停用PMem ECC读取检查。 | PMem ECC読み取り検査 | PMem ECC 読み取りチェックを有効にする/無効にするか。
CR FastGo Configuration | Auto* Enable FastGo optimization Disable FastGo optimization | 0x6 : Auto 0x0 : Enable FastGo optimization 0x1 : Disable FastGo optimization | FastGoConfig | SOCKET_MEMORY_CONFIGURATION | Select CR QoS Configuration Profiles. | N | Y | 选项显示条件 PMem module on system 青蓝项目显示 | CR FastGo配置 | 选择CR QoS配置文件。 | CR FastGoの設定 | CR QoS設定プロファイルの選択。
PMem QoS | Disabled* Profile 1 | 0x0 : Disabled 0x1 : Profile 1 | NvmQos | SOCKET_MEMORY_CONFIGURATION | PMem QoS tuning recipes. Disable - Disable the PMem QoS featureProfile 1 - Optimized for AD usage. | N | Y | 选项显示条件 PMem module on system 青蓝项目显示 | PMem QoS | PMem QoS调整配方。 | PMem QoS | PMem QoSチューニングレシピ。
PMem Latch System Shutdown State | Disabled Enabled* | 0x0 : Disabled 0x1 : Enabled | LatchSystemShutdownState | SOCKET_MEMORY_CONFIGURATION | Latch System Shutdown State. | Y | Y | 青蓝项目显示 | PMem闩锁系统停用状态 | 闩锁系统停用状态。 | PMemラッチシステムのシャットダウン状態 | ラッチシステムのシャットダウン状態。
Snoopy mode for 2LM | Enabled Disabled* | 0x0 : Enabled 0x1 : Disabled | EliminateDirectoryInFarMemory | SOCKET_MEMORY_CONFIGURATION | Enable new 2LM specific feature to avoid directory updates to far-memory from non-NUMA optimized workloads. | Y | Y | 青蓝项目显示 | 2LM看管模式 | 启用新的2LM特定功能，以避免目录从非NUMA优化工作负载更新到远存储器。 | 2LMリスニングモード | ディレクトリがNUMAにより最適化されていないワークロードからメモリーのFARエリアに更新されることを避けるために、新しい2LM特定機能を有効にします。
PMem Performance Setting | BW Optimized* Balanced Profile | 0x0 : BW Optimized 0x2 : Balanced Profile | NvmdimmPerfConfig | SOCKET_MEMORY_CONFIGURATION | PMem baseline performance settings depending on the workload behavior. | N | Y | 选项显示条件 PMem module on system 青蓝项目显示 | PMem性能设置 | PMem工作负载行为的基准性能设置。 | PMemパフォーマンス設定 | ワークロードの動作に応じたPMemベースラインパフォーマンス設定。
Power Cycle on PMem Surprise Clock Stop | Enabled* Disabled | 0x1 : Enabled 0x0 : Disabled | NvmdimmPowerCyclePolicy | SOCKET_MEMORY_CONFIGURATION | Enable or disable power cycle policy when PMem receive surprise clock stop. | Y | Y | 青蓝项目显示 | PMem时钟意外停止时断电重启 | 启用或停用断电重启策略当PMem收到意外的时钟停止。 | PMemサプライズクロックストップのパワーサイクル | PMemはサプライズクロックストップを受け取る時にのパワーサイクルポリシーを有効または無効にする。
Snoopy mode for AD | Disabled* Enabled | 0x0 : Disabled 0x1 : Enabled | DisableDirForAppDirect | SOCKET_MEMORY_CONFIGURATION | Enable new AD specific feature to avoid directory updates to DDRT memory from non-NUMA optimized workloads. | Y | Y | 青蓝项目显示 | AD看管模式 | 启用新的AD特定功能，以避免从非NUMA优化工作负载对DDRT内存进行目录更新。 | ADケアモード | ディレクトリがNUMAにより最適化されていないワークロードからDDRTメモリーに更新されることを避けるために、新しいAD特定機能を有効にします。
LSx implementation | SWSMI ASL* | 0x0 : SWSMI 0x1 : ASL | LsxImplementation | SOCKET_MEMORY_CONFIGURATION | Select SWSMI/ASL ACPI method implementation. | Y | Y | 青蓝项目显示 | LSx实现 | 选择SWSMI/ASL ACPI方法实現。 | LSx実装 | SWSMI/ASL ACPIメソッド実装の選択。
Extended Type 17 Structure | Disabled Enabled* | 0x0 : Disabled 0x1 : Enabled | ExtendedType17 | SOCKET_MEMORY_CONFIGURATION | Use extended Type 17 SMBIOS Structures. | Y | Y | 青蓝项目显示 | Type 17结构体扩展 | 使用扩展的Type 17 SMBIOS结构。 | Type 17結論体系 | 拡張タイプ17のSMBIOS構造を使用する。
SMBus Max Access Time | 350* | min: 0x0 max: 0x200 step: 0x0 | NvdimmSmbusMaxAccessTime | SOCKET_MEMORY_CONFIGURATION | Maximum amount of time (ms) UEFI mgmt driver is allowed to use the SMBus. Minimum value is 0. Maximum value is 512. Default value is 350. | Y | Y | 青蓝项目显示 | SMBus最大访问时间 | 允许UEFI mgmt驱动程序使用SMBus的最长时间（毫秒）。最小值为 0。最大值为 512。默认值为 350。 | SMBus最大アクセス時間 | UEFI mgmtドライバがSMBusを使用できる最大時間(ミリ秒)。最小値は0です。最大値は512です。デフォルト値は350です。
SMBus Release Delay | 150* | min: 0x0 max: 0x200 step: 0x0 | NvdimmSmbusReleaseDelay | SOCKET_MEMORY_CONFIGURATION | Time delay value (ms) after UEFI mgmt driver SMBus access release. Minimum value is 0. Maximum value is 512. Default value is 150. | Y | Y | 青蓝项目显示 | SMBus释放延迟时间 | UEFI mgmt驱动访问SMBus后释放延迟时间。最小值为 0。最大值为 512。默认值为 150。 | SMBusリリース遅延 | UEFI mgmtドライバがSMBusをアクセスした後のリリース遅延(ミリ秒)。最小値は0です。最大値は512です。デフォルト値は150です。
NVDIMM Mailbox in NFIT | Disabled* Enabled | 0x0 : Disabled 0x1 : Enabled | NfitPublishMailboxStructs | SOCKET_MEMORY_CONFIGURATION | Enable or disable publishing NVDIMM mailbox registers in NFIT structures. | Y | Y | 青蓝项目显示 | NFIT中的NVDIMM邮箱 | 在NFIT结构中启用或停用发布NVDIMM邮箱寄存器。 | NFITのNVDIMMメールボックス | NFIT構造でのNVDIMMメールボックスレジスタの公開を有効または無効にします。
Seamless: Opt-in DIMMs | Keep* Disabled Enabled | 0x0 : Keep 0x2 : Disabled 0x1 : Enabled | DfxCrSeamlessOptIn | SOCKET_MEMORY_CONFIGURATION | Enabled: Opt-in DIMMs, if FW supports. NOTE: FW activation does not update FW digest CSR. | N | Y | 青蓝项目显示 | 无缝：可选的 DIMM | 已启用：选择加入 DIMM（如果 FW 支持）。 注意：固件激活不會更新固件摘要 CSR。 | シームレス：オプトインDIMM | 有効：FWがサポートしている場合はオプトインDIMM。 注：FWアクティベーションはFWダイジェストCSRを更新しません。
Memory Dfx Configuration |  |  |  |  | Display and provide options to change the Memory Dfx Settings. |  |  |  | 内存 Dfx 配置 | 显示并提供更改内存Dfx设置的选项。 | メモリDfx設定 | メモリーDfx設定を修正するオプションを表示して提供します。
HBM Bank Group Interleaving Mode | Coarse Grained Mode Fine Grained Mode BANK_INT_7_10_11_13 (HBM) Fine Grained Mode BANK_INT_8_10_11_13 (HBM)* Fine Grained Mode BANK_INT_6_11_12_13 (HBM) | 0x0 : Coarse Grained Mode 0x1 : Fine Grained Mode BANK_INT_7_10_11_13 (HBM) 0x2 : Fine Grained Mode BANK_INT_8_10_11_13 (HBM) 0x4 : Fine Grained Mode BANK_INT_6_11_12_13 (HBM) | DfxHbmBankGroupInterleavingMode | SOCKET_MEMORY_CONFIGURATION | Configures the HBM bank group interleaving mode to fine or coarse grained. | N | Y | HBM Sku support则显示此选项 | HBM Bank 组交错模式 | 将 HBM​​ Bank 组交织模式配置为细粒度或粗粒度。 | HBMバングループインターリーブモード | HBMバンクグループインターリーブモードを細粒度または粗粒度に構成します。
3-Way Channel Interleaving | Disabled Enabled* | 0x0 : Disabled 0x1 : Enabled | DfxMod3Support | SOCKET_MEMORY_CONFIGURATION | Enabled:Allows 3-way channel interleaving. Disabled:Defaults to number of channels available per MC when DIMM interleaving is enable. | N | Y |  | 三路通道交织 | 启用：允许 3 路通道交错。停用：当启用 DIMM 交错时，默认为每个 MC 可用的通道数。 | 3ウェイチャネルインターリーブ | 有効：3ウェイチャネルインターリーブを許可します。無効：デフォルトでは、DIMMインターリーブが有効な場合にMCごとに使用可能なチャネル数になります。
DDRT LINK FAILURE WA | Disabled Enabled* | 0x0 : Disabled 0x1 : Enabled | DfxDdrtLinkFailureWa | SOCKET_MEMORY_CONFIGURATION | Apply DDRT LINK FAILURE WORKAROUND. | N | Y | Dcpmm support（此项为CPU特性）时显示 | DDRT 链路故障 WA | 应用 DDRT 链路故障解决方法。 | DDRT LINK FAILURE WA | DDRT LINK FAILURE WORKAROUNDを適用してください。
DDR EarlyCmp | Disabled* Enabled | 0x0 : Disabled 0x1 : Enabled | DfxDdrEarlyCmpEn | SOCKET_MEMORY_CONFIGURATION | Enable or disable early completion for all DDR memory controllers. | N | Y | HBM Sku support则显示此选项 | DDR EarlyCmp | 为所有 DDR 内存控制器启用或停用提前完成。 | DDR EarlyCmp | すべてのDDRメモリコントローラーの早期完了を有効または無効にする。
HBM EarlyCmp | Disabled Enabled* | 0x0 : Disabled 0x1 : Enabled | DfxHbmEarlyCmpEn | SOCKET_MEMORY_CONFIGURATION | Enable or disable early completion for all HBM memory controllers. | N | Y | HBM Sku support则显示此选项 | HBM EarlyCmp | 为所有 HBM 内存控制器启用或停用提前完成。 | HBM EarlyCmp | すべてのHBMメモリコントローラーの早期完了を有効または無効にする。
CXL Type 3 Legacy | Disabled* Enabled | 0x0 : Disabled 0x1 : Enabled | DfxCxlType3LegacyEn | SOCKET_MEMORY_CONFIGURATION | Enable or disable CXL type 3 device using CXL type 2 flow. | N | Y |  | CXL 类型 3 Legacy | 使用 CXL 类型 2 流启用或停用 CXL 类型 3 设备。 | CXLタイプ3レガシー | CXLタイプ2フローを使用してCXLタイプ3デバイスを有効または無効にする。
CXL Hot Plug Support | Disabled Enabled* | 0x0 : Disabled 0x1 : Enabled | DfxCxlHotPlugEnabled | SOCKET_MEMORY_CONFIGURATION | Enable or disable CXL hot plug support. | N | Y | 选项显示条件 CpuType不为SapphireRapids-SP, EmeraldRapids-SP | CXL 热插拔支持 | 启用或停用 CXL 热插拔支持。 | CXLホットプラグサポート | CXLホットプラグサポートを有効または無効にする。
BSSA Configuration Menu |  |  |  |  | Configuration options for the BSSA Tool. |  |  |  | BSSA配置菜单 | 配置BSSA工具相关的选项。 | BSSA設定メニュー | BSSA道具の設定オプション。
EV Module Loader | Disabled Enabled* | 0x0 : Disabled 0x1 : Enabled | EnableEvLoader | SOCKET_MEMORY_CONFIGURATION | Enables loading the EV test module. | N | Y |  | EV 模块加载器 | 启用加载 EV 测试模块。 | EVモジュールローダー | EVテストモジュールのロードを有効にします。
Rank Margin Tool | Disabled* Enabled | 0x0 : Disabled 0x1 : Enabled | EnableRMT | SOCKET_MEMORY_CONFIGURATION | Enable or disable the BSSA rank margin tool(RMT). | Y | Y |  | Rank Margin工具 | 启用或停用BSSA rank margin工具(RMT)。 | Rank Margin道具 | BSSA RMT（Rank Margin Tool）の有効または無効を選択するか。
Execute Jedecinit before RMT | Disabled* Enabled | 0x0 : Disabled 0x1 : Enabled | JedecInitBeforeRMT | SOCKET_MEMORY_CONFIGURATION | Execute Jedecinit before Rank Margin Tool. NOTE: JedecInit is always executed when RMTBacksideMargining is enabled. | N | Y |  | 在 RMT 之前执行 Jedecinit | 在 Rank Margin Tool 之前执行 Jedecinit。注意：启用 RMTBacksideMargining 时始终执行 JedecInit。 | RMTの前にJedecinitを実行する | ランクマージンツールの前にJedecinitを実行します。注：RMTBacksideMarginingが有効になっている場合、JedecInitは常に実行されます。
Per CA Lane Margining | Disabled Enabled* | 0x0 : Disabled 0x1 : Enabled | RMTPerCaLaneMargining | SOCKET_MEMORY_CONFIGURATION | Enable Per CA Lane Margining. | N | Y | 选项显示条件 Rank Margin Tool = Enable | 每 CA 车道边距 | 启用每个 CA 通道边距。 | CAレーンマージンごと | CAレーンごとのマージンを有効にする。
Scrambler | Disabled Enabled* | 0x0 : Disabled 0x1 : Enabled | RMTScrambler | SOCKET_MEMORY_CONFIGURATION | Enable or disable scrambler during RMT test. | Y | Y | 选项显示条件 Rank Margin Tool = Enable | 扰频器 | 在 RMT 测试期间启用或停用扰频器。 | スクランブラー | RMTテスト中にスクランブラーを有効または無効にする。
RMT Supress Serial Message Log | Disabled Enabled* | 0x0 : Disabled 0x1 : Enabled | RMTSuppressSerialLog | SOCKET_MEMORY_CONFIGURATION | Suppress the serial message to only output error message when running RMT. | N | Y | 选项显示条件 Rank Margin Tool = Enable | RMT 禁止串行消息日志 | 在运行 RMT 时禁止串行消息只输出错误消息。 | RMTSupressシリアルメッセージログ | シリアルメッセージを抑制して、RMTの実行時にエラーメッセージのみを出力する。
IIO Configuration |  |  |  |  | Display and provide options to change the IIO Settings. |  |  |  | IIO配置 | 显示并提供选项修改IIO设置。 | IIO設定 | IIO設定を修正するオプションを表示して提供します。
Socket 1/2/3/4 Configuration |  |  |  |  | Socket 1/2/3/4 Configuration. |  |  |  | Socket 1/2/3/4 配置 | Socket 1/2/3/4 配置。 | Socket 1/2/3/4 設定 | Socket 1/2/3/4 設定。
IOU0 (IIO PCIe Port 1) | 动态获取 | 0x0:x4x4x4x4 0x1:x4x4x8 0x2:x8x4x4 0x3:x8x8 0x4:x16 0x5:x2x2x4x8 0x6:x4x2x2x8 0x7:x8x2x2x4 0x8:x2x2x4x4x4 0x9:x4x2x2x4x4 0xA:x4x2x2x4x4 0xB:x4x4x2x2x4 0xC:x4x4x4x2x2 0xD:x2x2x2x2x8 0xE:x8x2x2x2x2 0xF:x2x2x2x2x4x4 0x10:x2x2x4x2x2x4 0x11:x2x2x4x4x2x2 0x12:x4x2x2x2x2x4 0x13:x4x2x2x4x2x2 0x14:x4x4x2x2x2x2 0x15:x2x2x2x2x2x2x4 0x16:x2x2x2x2x4x2x2 0x17:x2x2x4x2x2x2x2 0x18:x4x2x2x2x2x2x2 0x19:x2x2x2x2x2x2x2x2 0xFF:Auto | ConfigIOU0[0] | SOCKET_IIO_CONFIGURATION | Selects PCIe port Bifurcation for selected slot(s).Port Format: xDxCxBxA.The port can further be x2x2. | N | N |  | IOU1 (IIO PCIe端口1) | 为槽位选择PCIe端口带宽。端口形式：xDxCxBxA。 端口还可以是x2x2。 | IOU1 (IIO PCIeポート1) | 選択したスロットのPCIeポートの分岐を選択。ポート形式：xDxCxBxA。ポートはさらにx2x2にすることができます。
IOU1 (IIO PCIe Port 2) | 动态获取 | 0x0:x4x4x4x4 0x1:x4x4x8 0x2:x8x4x4 0x3:x8x8 0x4:x16 0x5:x2x2x4x8 0x6:x4x2x2x8 0x7:x8x2x2x4 0x8:x2x2x4x4x4 0x9:x4x2x2x4x4 0xA:x4x2x2x4x4 0xB:x4x4x2x2x4 0xC:x4x4x4x2x2 0xD:x2x2x2x2x8 0xE:x8x2x2x2x2 0xF:x2x2x2x2x4x4 0x10:x2x2x4x2x2x4 0x11:x2x2x4x4x2x2 0x12:x4x2x2x2x2x4 0x13:x4x2x2x4x2x2 0x14:x4x4x2x2x2x2 0x15:x2x2x2x2x2x2x4 0x16:x2x2x2x2x4x2x2 0x17:x2x2x4x2x2x2x2 0x18:x4x2x2x2x2x2x2 0x19:x2x2x2x2x2x2x2x2 0xFF:Auto | ConfigIOU1[0] | SOCKET_IIO_CONFIGURATION | Selects PCIe port Bifurcation for selected slot(s).Port Format: xDxCxBxA.The port can further be x2x2. | N | N |  | IOU2 (IIO PCIe端口 2) | 为槽位选择PCIe端口带宽。端口形式：xDxCxBxA。 端口还可以是x2x2。 | IOU2 (IIO PCIeポート 2) | 選択したスロットのPCIeポートの分岐を選択。ポート形式：xDxCxBxA。ポートはさらにx2x2にすることができます。
IOU2 (IIO PCIe Port 3) | 动态获取 | 0x0:x4x4x4x4 0x1:x4x4x8 0x2:x8x4x4 0x3:x8x8 0x4:x16 0x5:x2x2x4x8 0x6:x4x2x2x8 0x7:x8x2x2x4 0x8:x2x2x4x4x4 0x9:x4x2x2x4x4 0xA:x4x2x2x4x4 0xB:x4x4x2x2x4 0xC:x4x4x4x2x2 0xD:x2x2x2x2x8 0xE:x8x2x2x2x2 0xF:x2x2x2x2x4x4 0x10:x2x2x4x2x2x4 0x11:x2x2x4x4x2x2 0x12:x4x2x2x2x2x4 0x13:x4x2x2x4x2x2 0x14:x4x4x2x2x2x2 0x15:x2x2x2x2x2x2x4 0x16:x2x2x2x2x4x2x2 0x17:x2x2x4x2x2x2x2 0x18:x4x2x2x2x2x2x2 0x19:x2x2x2x2x2x2x2x2 0xFF:Auto | ConfigIOU2[0] | SOCKET_IIO_CONFIGURATION | Selects PCIe port Bifurcation for selected slot(s).Port Format: xDxCxBxA.The port can further be x2x2. | N | N |  | IOU3 (IIO PCIe端口 3) | 为槽位选择PCIe端口带宽。端口形式：xDxCxBxA。 端口还可以是x2x2。 | IOU3 (IIO PCIeポート 3) | 選択したスロットのPCIeポートの分岐を選択。ポート形式：xDxCxBxA。ポートはさらにx2x2にすることができます。
IOU3 (IIO PCIe Port 4) | 动态获取 | 0x0:x4x4x4x4 0x1:x4x4x8 0x2:x8x4x4 0x3:x8x8 0x4:x16 0x5:x2x2x4x8 0x6:x4x2x2x8 0x7:x8x2x2x4 0x8:x2x2x4x4x4 0x9:x4x2x2x4x4 0xA:x4x2x2x4x4 0xB:x4x4x2x2x4 0xC:x4x4x4x2x2 0xD:x2x2x2x2x8 0xE:x8x2x2x2x2 0xF:x2x2x2x2x4x4 0x10:x2x2x4x2x2x4 0x11:x2x2x4x4x2x2 0x12:x4x2x2x2x2x4 0x13:x4x2x2x4x2x2 0x14:x4x4x2x2x2x2 0x15:x2x2x2x2x2x2x4 0x16:x2x2x2x2x4x2x2 0x17:x2x2x4x2x2x2x2 0x18:x4x2x2x2x2x2x2 0x19:x2x2x2x2x2x2x2x2 0xFF:Auto | ConfigIOU3[0] | SOCKET_IIO_CONFIGURATION | Selects PCIe port Bifurcation for selected slot(s).Port Format: xDxCxBxA.The port can further be x2x2. | N | N |  | IOU4 (IIO PCIe端口 4) | 为槽位选择PCIe端口带宽。端口形式：xDxCxBxA。 端口还可以是x2x2。 | IOU4 (IIO PCIeポート 4) | 選択したスロットのPCIeポートの分岐を選択。ポート形式：xDxCxBxA。ポートはさらにx2x2にすることができます。
IOU4 (IIO PCIe Port 5) | 动态获取 | 0x0:x4x4x4x4 0x1:x4x4x8 0x2:x8x4x4 0x3:x8x8 0x4:x16 0x5:x2x2x4x8 0x6:x4x2x2x8 0x7:x8x2x2x4 0x8:x2x2x4x4x4 0x9:x4x2x2x4x4 0xA:x4x2x2x4x4 0xB:x4x4x2x2x4 0xC:x4x4x4x2x2 0xD:x2x2x2x2x8 0xE:x8x2x2x2x2 0xF:x2x2x2x2x4x4 0x10:x2x2x4x2x2x4 0x11:x2x2x4x4x2x2 0x12:x4x2x2x2x2x4 0x13:x4x2x2x4x2x2 0x14:x4x4x2x2x2x2 0x15:x2x2x2x2x2x2x4 0x16:x2x2x2x2x4x2x2 0x17:x2x2x4x2x2x2x2 0x18:x4x2x2x2x2x2x2 0x19:x2x2x2x2x2x2x2x2 0xFF:Auto | ConfigIOU4[0] | SOCKET_IIO_CONFIGURATION | Selects PCIe port Bifurcation for selected slot(s).Port Format: xDxCxBxA.The port can further be x2x2. | N | N |  | IOU5 (IIO PCIe端口 5) | 为槽位选择PCIe端口带宽。端口形式：xDxCxBxA。 端口还可以是x2x2。 | IOU5 (IIO PCIeポート 5) | 選択したスロットのPCIeポートの分岐を選択。ポート形式：xDxCxBxA。ポートはさらにx2x2にすることができます。
Port 1A/1B/1C/1D/1E/1F/1G/1H/ 2A/2B/2C/2D/2E/2F/2G/2H/ 3A/3B/3C/3D/3E/3F/3G/3H/ 4A/4B/4C/4D/4E/4F/4G/4H/ 5A/5B/5C/5D/5E/5F/5G/5H |  |  |  |  | Settings related to PCI Express Ports (1A/1B/1C/1D/1E/1F/1G/1H/2A/2B/2C/2D/2E/2F/2G/2H/3A/3B/3C/3D/3E/3F/3G/3H/4A/4B/4C/4D/4E/4F/4G/4H/5A/5B/5C/5D/5E/5F/5G/5H). |  |  |  | 端口1A/1B/1C/1D/1E/1F/1G/1H/ 2A/2B/2C/2D/2E/2F/2G/2H/ 3A/3B/3C/3D/3E/3F/3G/3H/ 4A/4B/4C/4D/4E/4F/4G/4H/ 5A/5B/5C/5D/5E/5F/5G/5H | PCIe端口设置(1A/1B/1C/1D/1E/1F/1G/1H/2A/2B/2C/2D/2E/2F/2G/2H/3A/3B/3C/3D/3E/3F/3G/3H/4A/4B/4C/4D/4E/4F/4G/4H/5A/5B/5C/5D/5E/5F/5G/5H)。 | ポート1A/1B/1C/1D/1E/1F/1G/1H/ 2A/2B/2C/2D/2E/2F/2G/2H/ 3A/3B/3C/3D/3E/3F/3G/3H/ 4A/4B/4C/4D/4E/4F/4G/4H/ 5A/5B/5C/5D/5E/5F/5G/5H | PCIeポート設定(1A/1B/1C/1D/1E/1F/1G/1H/2A/2B/2C/2D/2E/2F/2G/2H/3A/3B/3C/3D/3E/3F/3G/3H/4A/4B/4C/4D/4E/4F/4G/4H/5A/5B/5C/5D/5E/5F/5G/5H)。
PCIe Port | Auto* Disabled Enabled | 0x2 : Auto 0x0 : Disabled 0x1 : Enabled | PciePortEnable[1] | SOCKET_IIO_CONFIGURATION | In auto mode the BIOS will remove the EXP port if there is no device or errors on that device and the device is not HP capable. Disable is used to disable the port and hide its CFG space. | Y | Y |  | PCIe端口 | 自动模式下，如果端口没有设备或设备有错误并且该设备不兼容热插拔，BIOS将移除EXP端口。如果停用，将停用该端口并且隐藏CFG空间。 | PCIeポート | 自動モードでは、デバイスが存在しない場合やデバイス上でエラーが発生した場合、またはデバイスがHP対応ではない場合、BIOSによってEXPポートが削除されます。ポートを無効にして、CFG空間を非表示にする場合に[無効]を選択します。
PCIe Link Speed | Auto* Gen 1 (2.5 GT/s) Gen 2 (5 GT/s) Gen 3 (8 GT/s) Gen 4 (16 GT/s) Gen 5 (32 GT/s) | 0x0 : Auto 0x1 : Gen 1 (2.5 GT/s) 0x2 : Gen 2 (5 GT/s) 0x3 : Gen 3 (8 GT/s) 0x4 : Gen 4 (16 GT/s) 0x5 : Gen 5 (32 GT/s) | PciePortLinkSpeed[1] | SOCKET_IIO_CONFIGURATION | Select a PCIe link speed for the port. | Y | Y |  | PCIe 链接速度 | PCIe 选择端口链接速度。 | PCIe リンク速度 | PCIe ポートのリンク速度を選択します。
PCIe Port DeEmphasis Level | -6.0 dB -3.5 dB* | 0x0 : -6.0 dB 0x1 : -3.5 dB | DeEmphasis[1] | SOCKET_IIO_CONFIGURATION | Configure the de-emphasis level for this PCIe port. | Y | Y |  | PCIe端口去加重层级 | 配置PCIe端口非加重层级。 | PCIeポートデエンファシスレベル | このPCIeポートに対するデエンファシスレベルを設定します。
PCIe Port Link Status |  | Linked as x16 | NA | NA |  | N | N |  | PCIe端口链接状态 |  | PCIeポートリンク状態
PCIe Port Link Max Width |  | Max Width x16 | NA | NA |  | N | N |  | PCIe 端口链接最大带宽 |  | PCIeポートリンク最大幅
PCIe Port Link Speed |  | Gen 4 (16.0 GT/s) | NA | NA |  | N | N |  | PCIe端口链接速度 |  | PCIeポートリンク速度
PCIe Port Max Payload Size | 128B 256B 512B Auto* | 0x0 : 128B 0x1 : 256B 0x2 : 512B 0x7 : Auto | PcieMaxPayload[1] | SOCKET_IIO_CONFIGURATION | Configure Max Payload Size Supported in PCIe Device Capabilities register. | Y | Y |  | PCIe端口最大载荷大小 | 配置PCIe设备功能寄存器中的最大载荷大小。 | PCIeポート最大ペイロードサイズ | PCIeデバイス機能レジスタで最大ペイロードサイズを構成します。
PCIe Completion Timeout Value | 50us to 50ms 50us to 100us 1ms to 10ms 16ms to 55ms 65ms to 210ms 260ms to 900ms* 1s to 3.5s Disabled | 0x0 : 50us to 50ms 0x1 : 50us to 100us 0x2 : 1ms to 10ms 0x5 : 16ms to 55ms 0x6 : 65ms to 210ms 0x9 : 260ms to 900ms 0xA : 1s to 3.5s 0xF : Disabled | PcieCtoValue[1] | SOCKET_IIO_CONFIGURATION | Enable or disable the PCIe Completion Timeout. | Y | Y | PCIe Completion Timeout=Per-Port不置灰 | PCIe超时完成值 | 启用或停用PCIe超时完成。 | PCIe完了タイムアウト値 | 完了タイムアウトの有効または無効を選択します。
PCIe ASPM Support | Disabled* L1 Only | 0x0 : Disabled 0x2 : L1 Only | PcieAspm[1] | SOCKET_IIO_CONFIGURATION | Set Active State Power Management(ASPM) to L1 Only or disable it. | Y | Y | 选项显示条件 PcieGlobalAspm = Per-Port | PCIe ASPM 支持 | 设置ASPM为:L1 Only或停用。 | PCIe ASPM対応 | ASPM（Active State Power Management）を[L1のみ]に設定するか、無効にします。
PCIe Port L1 Exit Latency | <1uS 1uS - 2uS 2uS - 4uS 4uS - 8uS 8uS - 16uS* 16uS - 32uS 32uS - 64uS >64uS | 0x0 : <1uS 0x1 : 1uS - 2uS 0x2 : 2uS - 4uS 0x3 : 4uS - 8uS 0x4 : 8uS - 16uS 0x5 : 16uS - 32uS 0x6 : 32uS - 64uS 0x7 : >64uS | PcieL1Latency[1] | SOCKET_IIO_CONFIGURATION | The length of time this port requires to complete transition from L1 to L0. | Y | Y | PCIe ASPM Support（Global)=L1 Only不置灰 | PCIe端口L1退出延迟 | 此端口完成从L1到L0过渡所需的时间。 | PCIeポートL1出口遅延 | このポートがL1からL0への移行を完了するのに必要な時間の長さ。
PCIe 10-bit Tag Support | Disabled Auto* Force Enable | 0x0 : Disabled 0x2 : Auto 0x3 : Force Enable | PciePort10bitTag[1] | SOCKET_IIO_CONFIGURATION | Disabled' option can disable PCIe 10-bit Tag Requester support in a PCIe root port hierarchy. 'Auto' keeps hardware default. Advanced user may use 'Force Enable' option to enforce enabling 10-bit Tag Requester in a hierarchy where Root Port is 10-bit Tag Completer capable, but not all nodes support 10-bit Tag Completer. The user assures, there will be no peer-to-peer traffic from node with 10-bit Tag Requester capability to a node without 10-bit Tag Completer capability. In such hierarchy 10-bit Tag Requester is not enabled in Root Port regardless of Root Port capability. | N | Y |  | PCIe 10 位标签支持 | ‘停用’选项可以在 PCIe 根端口层次结构中停用 PCIe 10-bit Tag Requester 支持。‘自动’保持硬件默认值。高级用户可以使用‘强制启用’选项来强制启用 10-bit Tag Requester 在一个层次结构中 Root端口支持 10-bit Tag Completer，但并非所有节点都支持 10-bit Tag Completer。用户保证，从具有 10-bit Tag Requester 能力的节点到没有 10-bit 的节点不会有点对点流量标签完成器功能。在这种层次结构中，无论根端口功能如何，都不会在根端口中启用 10 位标签请求器。 | PCIe10ビットタグのサポート | [無効]オプションは、PCIeルートポート階層でPCIe 10ビットタグリクエスターのサポートを無効にできます。[自動]はハードウェアのデフォルトを維持します。上級ユーザーは、[強制有効]オプションを使用して、ルートが存在する階層で10ビットタグリクエスターを有効にすることができます。ポートは10ビットのタグコンプリーターに対応していますが、すべてのノードが10ビットのタグコンプリーターをサポートしているわけではありません。ユーザーは、10ビットのタグリクエスター機能を備えたノードから10ビットを備えていないノードへのピアツーピアトラフィックがないことを保証します。タグコンプリーター機能。このような階層では、ルートポート機能に関係なく、ルートポートで10ビットタグリクエスターが有効になっていません。
MCTP | Disabled Enabled* | 0x0 : Disabled 0x1 : Enabled | MctpEn[1] | SOCKET_IIO_CONFIGURATION | Enable or disable MCTP. | Y | Y |  | MCTP | 启用或停用MCTP。 | MCTP | MCTPを有効または無効にする。
Equalization Bypass To Highest Rate | Disabled Enabled* | 0x0 : Disabled 0x1 : Enabled | EqBypassToHighRateOnPort[1] | SOCKET_IIO_CONFIGURATION | Equalization Bypass To Highest Rate Support Enable or disable. | N | Y |  | 均衡旁路到最高速率 | 均衡绕过最高速率支持启用或停用。 | 最高レートへのイコライゼーションバイパス | 最高レートサポートの有効化/無効化へのイコライゼーションバイパス。
CXL Drift Buffer | Disabled* Enabled | 0x0 : Disabled 0x1 : Enabled | DriftBuffer[1] | SOCKET_IIO_CONFIGURATION | Enable or disable CXL Drift Buffer if there is a common reference clock. | N | Y |  | CXL 漂移缓冲器 | 如果有公共参考时钟，则启用或停用 CXL 漂移缓冲器。 | CXLドリフトバッファー | 共通の基準クロックがある場合、CXLドリフトバッファを有効または無効にする。
IIO Stack IO Resource Configuration |  |  |  |  | IIO Stack IO Resource Configuration. |  |  |  | IIO堆栈IO资源配置 | IIO堆栈IO资源配置。 | IIOスタックIOリソース構成 | IIOスタックIOリソース構成。
Socket 1 Configuration | [5 empty] | N | N |  | Socket 1配置 |  | Socket 1設定
IIO Stack 1 | Disabled Enabled* | 0x0 : Disabled 0x1 : Enabled | IioStackLegacyIo[0] | SOCKET_IIO_CONFIGURATION | Enable or disable the ability to request IO resource for a stack. If disabled, some legacy option ROMs may not work or system may stuck at legacy option ROM loading. | Y | Y | 用Unicfg读取时，去掉[0]，用变量名IioStackLegacyIo | IIO堆栈 1 | 启用或停用请求堆栈的默认IO资源的功能。如果停用，则某些传统OPROM可能无法工作，或者系统可能会滞留在传统OPROM的加载。 | IIOスタック 1 | スタックのデフォルトIOリソースを要求する機能を有効または無効にします。無効にすると、一部の従来のOPROMが機能しないか、システムが従来のOPROMのロードでスタックする可能性があります。
IIO Stack 2 | Disabled Enabled* | 0x0 : Disabled 0x1 : Enabled | IioStackLegacyIo[1] | SOCKET_IIO_CONFIGURATION | Enable or disable the ability to request IO resource for a stack. If disabled, some legacy option ROMs may not work or system may stuck at legacy option ROM loading. | Y | Y |  | IIO堆栈 2 | 启用或停用请求堆栈的默认IO资源的功能。如果停用，则某些传统OPROM可能无法工作，或者系统可能会滞留在传统OPROM的加载。 | IIOスタック 2 | スタックのデフォルトIOリソースを要求する機能を有効または無効にします。無効にすると、一部の従来のOPROMが機能しないか、システムが従来のOPROMのロードでスタックする可能性があります。
IIO Stack 3 | Disabled Enabled* | 0x0 : Disabled 0x1 : Enabled | IioStackLegacyIo[2] | SOCKET_IIO_CONFIGURATION | Enable or disable the ability to request IO resource for a stack. If disabled, some legacy option ROMs may not work or system may stuck at legacy option ROM loading. | Y | Y |  | IIO堆栈 3 | 启用或停用请求堆栈的默认IO资源的功能。如果停用，则某些传统OPROM可能无法工作，或者系统可能会滞留在传统OPROM的加载。 | IIOスタック 3 | スタックのデフォルトIOリソースを要求する機能を有効または無効にします。無効にすると、一部の従来のOPROMが機能しないか、システムが従来のOPROMのロードでスタックする可能性があります。
IIO Stack 4 | Disabled Enabled* | 0x0 : Disabled 0x1 : Enabled | IioStackLegacyIo[3] | SOCKET_IIO_CONFIGURATION | Enable or disable the ability to request IO resource for a stack. If disabled, some legacy option ROMs may not work or system may stuck at legacy option ROM loading. | Y | Y |  | IIO堆栈 4 | 启用或停用请求堆栈的默认IO资源的功能。如果停用，则某些传统OPROM可能无法工作，或者系统可能会滞留在传统OPROM的加载。 | IIOスタック 4 | スタックのデフォルトIOリソースを要求する機能を有効または無効にします。無効にすると、一部の従来のOPROMが機能しないか、システムが従来のOPROMのロードでスタックする可能性があります。
IIO Stack 5 | Disabled Enabled* | 0x0 : Disabled 0x1 : Enabled | IioStackLegacyIo[4] | SOCKET_IIO_CONFIGURATION | Enable or disable the ability to request IO resource for a stack. If disabled, some legacy option ROMs may not work or system may stuck at legacy option ROM loading. | Y | Y |  | IIO堆栈 5 | 启用或停用请求堆栈的默认IO资源的功能。如果停用，则某些传统OPROM可能无法工作，或者系统可能会滞留在传统OPROM的加载。 | IIOスタック 5 | スタックのデフォルトIOリソースを要求する機能を有効または無効にします。無効にすると、一部の従来のOPROMが機能しないか、システムが従来のOPROMのロードでスタックする可能性があります。
Socket 2 Configuration | [5 empty] | N | N |  | Socket 2配置 |  | Socket 2設定
IIO Stack 1 | Disabled Enabled* | 0x0 : Disabled 0x1 : Enabled | IioStackLegacyIo[5] | SOCKET_IIO_CONFIGURATION | Enable or disable the ability to request IO resource for a stack. If disabled, some legacy option ROMs may not work or system may stuck at legacy option ROM loading. | Y | Y |  | IIO堆栈 1 | 启用或停用请求堆栈的默认IO资源的功能。如果停用，则某些传统OPROM可能无法工作，或者系统可能会滞留在传统OPROM的加载。 | IIOスタック 1 | スタックのデフォルトIOリソースを要求する機能を有効または無効にします。無効にすると、一部の従来のOPROMが機能しないか、システムが従来のOPROMのロードでスタックする可能性があります。
IIO Stack 2 | Disabled Enabled* | 0x0 : Disabled 0x1 : Enabled | IioStackLegacyIo[6] | SOCKET_IIO_CONFIGURATION | Enable or disable the ability to request IO resource for a stack. If disabled, some legacy option ROMs may not work or system may stuck at legacy option ROM loading. | Y | Y |  | IIO堆栈 2 | 启用或停用请求堆栈的默认IO资源的功能。如果停用，则某些传统OPROM可能无法工作，或者系统可能会滞留在传统OPROM的加载。 | IIOスタック 2 | スタックのデフォルトIOリソースを要求する機能を有効または無効にします。無効にすると、一部の従来のOPROMが機能しないか、システムが従来のOPROMのロードでスタックする可能性があります。
IIO Stack 3 | Disabled Enabled* | 0x0 : Disabled 0x1 : Enabled | IioStackLegacyIo[7] | SOCKET_IIO_CONFIGURATION | Enable or disable the ability to request IO resource for a stack. If disabled, some legacy option ROMs may not work or system may stuck at legacy option ROM loading. | Y | Y |  | IIO堆栈 3 | 启用或停用请求堆栈的默认IO资源的功能。如果停用，则某些传统OPROM可能无法工作，或者系统可能会滞留在传统OPROM的加载。 | IIOスタック 3 | スタックのデフォルトIOリソースを要求する機能を有効または無効にします。無効にすると、一部の従来のOPROMが機能しないか、システムが従来のOPROMのロードでスタックする可能性があります。
IIO Stack 4 | Disabled Enabled* | 0x0 : Disabled 0x1 : Enabled | IioStackLegacyIo[8] | SOCKET_IIO_CONFIGURATION | Enable or disable the ability to request IO resource for a stack. If disabled, some legacy option ROMs may not work or system may stuck at legacy option ROM loading. | Y | Y |  | IIO堆栈 4 | 启用或停用请求堆栈的默认IO资源的功能。如果停用，则某些传统OPROM可能无法工作，或者系统可能会滞留在传统OPROM的加载。 | IIOスタック 4 | スタックのデフォルトIOリソースを要求する機能を有効または無効にします。無効にすると、一部の従来のOPROMが機能しないか、システムが従来のOPROMのロードでスタックする可能性があります。
IIO Stack 5 | Disabled Enabled* | 0x0 : Disabled 0x1 : Enabled | IioStackLegacyIo[9] | SOCKET_IIO_CONFIGURATION | Enable or disable the ability to request IO resource for a stack. If disabled, some legacy option ROMs may not work or system may stuck at legacy option ROM loading. | Y | Y |  | IIO堆栈 5 | 启用或停用请求堆栈的默认IO资源的功能。如果停用，则某些传统OPROM可能无法工作，或者系统可能会滞留在传统OPROM的加载。 | IIOスタック 5 | スタックのデフォルトIOリソースを要求する機能を有効または無効にします。無効にすると、一部の従来のOPROMが機能しないか、システムが従来のOPROMのロードでスタックする可能性があります。
Socket 3 Configuration | [7 empty] | 2P机型没有 | Socket 3配置 |  | Socket 3設定
IIO Stack 1 | Disabled Enabled* | 0x0 : Disabled 0x1 : Enabled | IioStackLegacyIo[10] | SOCKET_IIO_CONFIGURATION | Enable or disable the ability to request IO resource for a stack. If disabled, some legacy option ROMs may not work or system may stuck at legacy option ROM loading. | Y | Y |  | IIO堆栈 1 | 启用或停用请求堆栈的默认IO资源的功能。如果停用，则某些传统OPROM可能无法工作，或者系统可能会滞留在传统OPROM的加载。 | IIOスタック 1 | スタックのデフォルトIOリソースを要求する機能を有効または無効にします。無効にすると、一部の従来のOPROMが機能しないか、システムが従来のOPROMのロードでスタックする可能性があります。
IIO Stack 2 | Disabled Enabled* | 0x0 : Disabled 0x1 : Enabled | IioStackLegacyIo[11] | SOCKET_IIO_CONFIGURATION | Enable or disable the ability to request IO resource for a stack. If disabled, some legacy option ROMs may not work or system may stuck at legacy option ROM loading. | Y | Y |  | IIO堆栈 2 | 启用或停用请求堆栈的默认IO资源的功能。如果停用，则某些传统OPROM可能无法工作，或者系统可能会滞留在传统OPROM的加载。 | IIOスタック 2 | スタックのデフォルトIOリソースを要求する機能を有効または無効にします。無効にすると、一部の従来のOPROMが機能しないか、システムが従来のOPROMのロードでスタックする可能性があります。
IIO Stack 3 | Disabled Enabled* | 0x0 : Disabled 0x1 : Enabled | IioStackLegacyIo[12] | SOCKET_IIO_CONFIGURATION | Enable or disable the ability to request IO resource for a stack. If disabled, some legacy option ROMs may not work or system may stuck at legacy option ROM loading. | Y | Y |  | IIO堆栈 3 | 启用或停用请求堆栈的默认IO资源的功能。如果停用，则某些传统OPROM可能无法工作，或者系统可能会滞留在传统OPROM的加载。 | IIOスタック 3 | スタックのデフォルトIOリソースを要求する機能を有効または無効にします。無効にすると、一部の従来のOPROMが機能しないか、システムが従来のOPROMのロードでスタックする可能性があります。
IIO Stack 4 | Disabled Enabled* | 0x0 : Disabled 0x1 : Enabled | IioStackLegacyIo[13] | SOCKET_IIO_CONFIGURATION | Enable or disable the ability to request IO resource for a stack. If disabled, some legacy option ROMs may not work or system may stuck at legacy option ROM loading. | Y | Y |  | IIO堆栈 4 | 启用或停用请求堆栈的默认IO资源的功能。如果停用，则某些传统OPROM可能无法工作，或者系统可能会滞留在传统OPROM的加载。 | IIOスタック 4 | スタックのデフォルトIOリソースを要求する機能を有効または無効にします。無効にすると、一部の従来のOPROMが機能しないか、システムが従来のOPROMのロードでスタックする可能性があります。
IIO Stack 5 | Disabled Enabled* | 0x0 : Disabled 0x1 : Enabled | IioStackLegacyIo[14] | SOCKET_IIO_CONFIGURATION | Enable or disable the ability to request IO resource for a stack. If disabled, some legacy option ROMs may not work or system may stuck at legacy option ROM loading. | Y | Y |  | IIO堆栈 5 | 启用或停用请求堆栈的默认IO资源的功能。如果停用，则某些传统OPROM可能无法工作，或者系统可能会滞留在传统OPROM的加载。 | IIOスタック 5 | スタックのデフォルトIOリソースを要求する機能を有効または無効にします。無効にすると、一部の従来のOPROMが機能しないか、システムが従来のOPROMのロードでスタックする可能性があります。
Socket 4 Configuration | [7 empty] | 2P机型没有 | Socket 4配置 |  | Socket 4設定
IIO Stack 1 | Disabled Enabled* | 0x0 : Disabled 0x1 : Enabled | IioStackLegacyIo[15] | SOCKET_IIO_CONFIGURATION | Enable or disable the ability to request IO resource for a stack. If disabled, some legacy option ROMs may not work or system may stuck at legacy option ROM loading. | Y | Y |  | IIO堆栈 1 | 启用或停用请求堆栈的默认IO资源的功能。如果停用，则某些传统OPROM可能无法工作，或者系统可能会滞留在传统OPROM的加载。 | IIOスタック 1 | スタックのデフォルトIOリソースを要求する機能を有効または無効にします。無効にすると、一部の従来のOPROMが機能しないか、システムが従来のOPROMのロードでスタックする可能性があります。
IIO Stack 2 | Disabled Enabled* | 0x0 : Disabled 0x1 : Enabled | IioStackLegacyIo[16] | SOCKET_IIO_CONFIGURATION | Enable or disable the ability to request IO resource for a stack. If disabled, some legacy option ROMs may not work or system may stuck at legacy option ROM loading. | Y | Y |  | IIO堆栈 2 | 启用或停用请求堆栈的默认IO资源的功能。如果停用，则某些传统OPROM可能无法工作，或者系统可能会滞留在传统OPROM的加载。 | IIOスタック 2 | スタックのデフォルトIOリソースを要求する機能を有効または無効にします。無効にすると、一部の従来のOPROMが機能しないか、システムが従来のOPROMのロードでスタックする可能性があります。
IIO Stack 3 | Disabled Enabled* | 0x0 : Disabled 0x1 : Enabled | IioStackLegacyIo[17] | SOCKET_IIO_CONFIGURATION | Enable or disable the ability to request IO resource for a stack. If disabled, some legacy option ROMs may not work or system may stuck at legacy option ROM loading. | Y | Y |  | IIO堆栈 3 | 启用或停用请求堆栈的默认IO资源的功能。如果停用，则某些传统OPROM可能无法工作，或者系统可能会滞留在传统OPROM的加载。 | IIOスタック 3 | スタックのデフォルトIOリソースを要求する機能を有効または無効にします。無効にすると、一部の従来のOPROMが機能しないか、システムが従来のOPROMのロードでスタックする可能性があります。
IIO Stack 4 | Disabled Enabled* | 0x0 : Disabled 0x1 : Enabled | IioStackLegacyIo[18] | SOCKET_IIO_CONFIGURATION | Enable or disable the ability to request IO resource for a stack. If disabled, some legacy option ROMs may not work or system may stuck at legacy option ROM loading. | Y | Y |  | IIO堆栈 4 | 启用或停用请求堆栈的默认IO资源的功能。如果停用，则某些传统OPROM可能无法工作，或者系统可能会滞留在传统OPROM的加载。 | IIOスタック 4 | スタックのデフォルトIOリソースを要求する機能を有効または無効にします。無効にすると、一部の従来のOPROMが機能しないか、システムが従来のOPROMのロードでスタックする可能性があります。
IIO Stack 5 | Disabled Enabled* | 0x0 : Disabled 0x1 : Enabled | IioStackLegacyIo[19] | SOCKET_IIO_CONFIGURATION | Enable or disable the ability to request IO resource for a stack. If disabled, some legacy option ROMs may not work or system may stuck at legacy option ROM loading. | Y | Y |  | IIO堆栈 5 | 启用或停用请求堆栈的默认IO资源的功能。如果停用，则某些传统OPROM可能无法工作，或者系统可能会滞留在传统OPROM的加载。 | IIOスタック 5 | スタックのデフォルトIOリソースを要求する機能を有効または無効にします。無効にすると、一部の従来のOPROMが機能しないか、システムが従来のOPROMのロードでスタックする可能性があります。
Intel(R) Virtualization for Directed I/O (VT-d) |  |  |  |  | Press <Enter> to bring up the Intel(R) VT for Directed I/O (VT-d) Configuration menu. |  |  |  | Intel（R）Virtualization定向I / O（VT-d） | 按<Enter>调出Intel（R）VT定向I/O（VT-d）配置菜单。 | ダイレクトI/O向けIntel（R） Virtualization （VT-d） | <Enter>を押してダイレクトI/O向けIntel（R） VT （VT-d）設定メニューを表示します。
Intel(R) VT for Directed I/O (VT-d) | Disabled Enabled* | 0x0 : Disabled 0x1 : Enabled | VTdSupport | SOCKET_IIO_CONFIGURATION | Enable or disable Intel(R) Virtualization Technology for Directed I/O (VT-d).VT-D and Extended APIC are bundled, please disable Extended APIC first when you want to disable VTD. | Y | Y | Extended APIC = =disabled时取消置灰。 | Intel(R)VT定向I / O（VT-d） | 启用或停用Intel(R)VT定向I/O (VT-d)。VT-D和扩展APIC是捆绑的，如果要禁用VTD，请先禁用扩展API。 | ダイレクトI/O向けIntel(R) VT(VT-d) | ダイレクトI/O向けIntel仮想化技術（VT-d）の有効または無効を選択し、DMAR_ACPI_Table経由でI/Oデバイスの割り当てをVMMに報告します。VT-Dと拡張APIC がバンドルされています。VTDを無効にする場合は、最初に拡張APICを無効にしてください。
Cache Allocation | Disabled Enabled* | 0x0 : Disabled 0x1 : Enabled | CacheAllocation | SOCKET_IIO_CONFIGURATION | Enable or disable cache allocation. | N | Y |  | 缓存分配 | 启用或停用缓存分配。 | キャッシュ割り当て | キャッシュ割り当てを有効または無効にします。
DMA Control Opt-In Flag | Disabled* Enabled | 0x0 : Disabled 0x1 : Enabled | DmaCtrlOptIn | SOCKET_IIO_CONFIGURATION | Enable or disable DMA_CTRL_PLATFORM_OPT_IN_FLAG in DMAR table in ACPI. Not compatible with Direct Device Assignment (DDA). | Y | Y |  | DMA 控制选择加入标志 | 在ACPI的DMAR表中启用或停用DMA_CTRL_PLATFORM_OPT_IN_FLAG。 与直接设备分配（DDA）不兼容。 | DMA 制御オプトインフラグ | ACPIのDMARテーブルでDMA_CTRL_PLATFORM_OPT_IN_FLAGを有効または無効にします。 直接デバイス割り当て（DDA）とは互換性がありません。。
Interrupt Remapping | Auto* Enabled Disabled | 0x2 : Auto 0x1 : Enabled 0x0 : Disabled | InterruptRemap | SOCKET_IIO_CONFIGURATION | Enable or disable VT-d Interrupt Remapping. To disable Interrupt Remapping, X2APIC must also be disabled. | Y | Y |  | 中断重映射 | 启用或停用VT-d中断重映射。要停用中断重映射，必须停用X2APIC。 | 割り込み再マッピング | VT-dの割り込み再マッピング対応の有効または無効を選択します。割り込みの再マッピングを無効にするには、X2APICも無効にする必要があります。
SATC Support | Disabled Enabled* | 0x0 : Disabled 0x1 : Enabled | SatcSupport | SOCKET_IIO_CONFIGURATION | Enable or disable SATC support. | N | Y |  | SATC 支持 | 启用或停用 SATC 支持。 | SATCサポート | SATCサポートを有効または無効にします。
RHSA Support | Disabled Enabled* | 0x0 : Disabled 0x1 : Enabled | RhsaSupport | SOCKET_IIO_CONFIGURATION | Enable or disable RHSA support. | N | Y |  | RHSA 支持 | 启用或停用 RHSA 支持。 | RHSAサポート | RHSAサポートを有効または無効にします。
Intel(R) VMD technology |  |  |  |  | Press <Enter> to bring up the Intel(R) VMD for Volume Management Device Configuration menu. |  |  |  | Intel(R) VMD技术 | 按<Enter>调出卷管理设备的Intel(R) VMD配置菜单。 | Intel(R) VMDテクノロジー | <Enter>を押して巻管理デバイス向けIntel(R) VMD設定メニューを表示します。
Intel(R) VMD Config | Disabled* Enabled | 0x0 : Disabled 0x1 : Enabled | SystemVMDConfigEnable | SOCKET_IIO_CONFIGURATION | Enable or disable Intel(R) Volume Management Device Technology. | Y | Y | 装备模式下默认为Enable | VMD技术 | 启用或停用VMD技术。 | VMDの構成 | VMD有効/無効。
IIO DFX Configuration |  |  |  |  | Enable or disable DFX Configuration. |  |  |  | 配置IIO DFX | 启用或停用DFX配置。 | IIO DFX設定 | 有効/無効DFX設定。
Socket1/2 Configuration |  |  |  |  | Socket1/2 Configuration. |  |  |  | Socket 1/2配置 | Socket 1/2配置。 | Socket 1/2設定 | Socket 1設定。
Port DMI |  |  |  |  | Settings related to PCI Express Ports (1A/1B/1C/1D/1E/1F/1G/1H/2A/2B/2C/2D/2E/2F/2G/2H/3A/3B/3C/3D/3E/3F/3G/3H/4A/4B/4C/4D/4E/4F/4G/4H/5A/5B/5C/5D/5E/5F/5G/5H). |  |  |  | 端口 DMI | PCIe端口设置(1A/1B/1C/1D/1E/1F/1G/1H/2A/2B/2C/2D/2E/2F/2G/2H/3A/3B/3C/3D/3E/3F/3G/3H/4A/4B/4C/4D/4E/4F/4G/4H/5A/5B/5C/5D/5E/5F/5G/5H)。 | ポート DMI | PCIeポート設定(1A/1B/1C/1D/1E/1F/1G/1H/2A/2B/2C/2D/2E/2F/2G/2H/3A/3B/3C/3D/3E/3F/3G/3H/4A/4B/4C/4D/4E/4F/4G/4H/5A/5B/5C/5D/5E/5F/5G/5H)。
Link Re-Train | Disabled* Enabled | 0x0 : Disabled 0x1 : Enabled | DfxLinkRetrainEn[0] | SOCKET_IIO_CONFIGURATION | Enable Link Re-Train if connected at degraded speed or width. | Y | Y | 用Unicfg读取时，去掉[0]，用变量名DfxLinkRetrainEn | 链接再训练 | 如果连接速度或宽度降低，则启用链路重新训练。 | リンクの再トレーニング | 速度または幅が低下した状態で接続されている場合は、リンクの再トレーニングを有効にします。
Port 1A/1B/1C/1D/1E/1F/1G/1H/ 2A/2B/2C/2D/2E/2F/2G/2H/ 3A/3B/3C/3D/3E/3F/3G/3H/ 4A/4B/4C/4D/4E/4F/4G/4H/ 5A/5B/5C/5D/5E/5F/5G/5H |  |  |  |  | Settings related to PCI Express Ports (1A/1B/1C/1D/1E/1F/1G/1H/2A/2B/2C/2D/2E/2F/2G/2H/3A/3B/3C/3D/3E/3F/3G/3H/4A/4B/4C/4D/4E/4F/4G/4H/5A/5B/5C/5D/5E/5F/5G/5H). |  |  |  | 端口 1A/1B/1C/1D/1E/1F/1G/1H/ 2A/2B/2C/2D/2E/2F/2G/2H/ 3A/3B/3C/3D/3E/3F/3G/3H/ 4A/4B/4C/4D/4E/4F/4G/4H/ 5A/5B/5C/5D/5E/5F/5G/5H | PCIe端口设置(1A/1B/1C/1D/1E/1F/1G/1H/2A/2B/2C/2D/2E/2F/2G/2H/3A/3B/3C/3D/3E/3F/3G/3H/4A/4B/4C/4D/4E/4F/4G/4H/5A/5B/5C/5D/5E/5F/5G/5H)。 | ポート 1A/1B/1C/1D/1E/1F/1G/1H/ 2A/2B/2C/2D/2E/2F/2G/2H/ 3A/3B/3C/3D/3E/3F/3G/3H/ 4A/4B/4C/4D/4E/4F/4G/4H/ 5A/5B/5C/5D/5E/5F/5G/5H | PCIeポート設定(1A/1B/1C/1D/1E/1F/1G/1H/2A/2B/2C/2D/2E/2F/2G/2H/3A/3B/3C/3D/3E/3F/3G/3H/4A/4B/4C/4D/4E/4F/4G/4H/5A/5B/5C/5D/5E/5F/5G/5H)。
Link Re-Train | Disabled* Enabled | 0x0 : Disabled 0x1 : Enabled | DfxLinkRetrainEn[1] | SOCKET_IIO_CONFIGURATION | Enable Link Re-Train if connected at degraded speed or width. | Y | Y |  | 链接再训练 | 如果连接速度或宽度降低，则启用链路重新训练。 | リンクの再トレーニング | 速度または幅が低下した状態で接続されている場合は、リンクの再トレーニングを有効にします。
EV DFX Features | Disabled* Enabled | 0x0 : Disabled 0x1 : Enabled | DFXEnable | SOCKET_IIO_CONFIGURATION | Enable or disable EV DFX features. | N | Y |  | EV DFX功能 | 启用或停用EV DFX功能。 | EV DFX機能 | EV DFX機能の有効または無効を選択します。
CXL Header Bypass | Disabled* Enabled | 0x0 : Disabled 0x1 : Enabled | DfxCxlHeaderBypass | SOCKET_IIO_CONFIGURATION | Enable or disable the CXL header bypass. | N | Y |  | CXL 标题绕过 | 启用或停用 CXL 标头旁路。 | CXLヘッダーバイパス | CXLヘッダーバイパスを有効または無効にします。
DINO Native PCIe | Disabled Enabled* | 0x0 : Disabled 0x1 : Enabled | DfxIioDinoNativePcie | SOCKET_IIO_CONFIGURATION | Enable or disable Native PCIe for DINO Devices. | N | Y |  | DINO 原生 PCIe | 为 DINO 设备启用或停用本机 PCIe。 | DINOネイティブPCIe | DINOデバイスのネイティブPCIeを有効または無効にします。
Trace Hub Allocation Flow | Disabled Enabled* | 0x0 : Disabled 0x1 : Enabled | DfxNpkAllocatingFlow | SOCKET_IIO_CONFIGURATION | Enable or disable the allocating writes. | N | Y |  | 跟踪中心分配流程 | 启用或停用分配写入。 | トレースハブ割り当てフロー | 書き込みの割り当てを有効または無効にする。
IIO Global Performance Tuning |  |  |  |  | All IIO performance tuning configuration options. |  |  |  | IIO 全局性能调优 | 所有IIO性能调整配置选项。 | IIO グローバルパフォーマンスチューニング | 全てのIIOパフォーマンス調整設定オプション。
Retimer Low Latency Mode | Disabled Enabled* 16GT/s Only 32GT/s Only | 0x0 : Disabled 0x3 : Enabled 0x1 : 16GT/s Only 0x2 : 32GT/s Only | RetimerLowLatencyMode | SOCKET_IIO_CONFIGURATION | Enable 16GT/s and 32GT/s HW autonomous re-timer low latency mode. | Y | Y |  | 重定时器低延迟模式 | 启用 16GT/s 和 32GT/s 硬件自主重定时器低延迟模式。 | リタイマー低遅延モード | 16GT / sおよび32GT / sHW自律リタイマー低遅延モードを有効にする。
PCI 64-Bit Resource Allocation | Disabled Enabled* | 0x0 : Disabled 0x1 : Enabled | Pci64BitResourceAllocation | SOCKET_IIO_CONFIGURATION | Enable/Disable the allocation of 64-bit resources for PCI.It will be automatically enabled when the server restartes for the PCIe devices requiring more than 4GB resources. | Y | Y |  | PCI64位资源分配 | 启用或停用PCI64位资源分配。在使用某些需要4GB以上内存资源的PCIe设备时，该选项在服务器重启时会自动开启。 | PCI64ビットリソース割り当て | PCIのビットリソース割り当ての有効/無効を選択します。4GB以上のメモリーリソースを必要とするPCIeデバイスが挿入される場合、サーバーを再起動すると、このオプションが自動的に有効になります。
MultiCast Enable | Disabled* Enabled | 0x0 : Disabled 0x1 : Enabled | MultiCastEnable | SOCKET_IIO_CONFIGURATION | Enable MultiCast (for validation use) | N | Y |  | 多播启用 | 启用多播（用于验证）。 | マルチキャストの有効化 | マルチキャストを有効にする（検証用）。
MC BaseAddress Range | Auto* Below_4G | 0x0 : Auto 0x1 : Below_4G | McastBaseAddrRegion | SOCKET_IIO_CONFIGURATION | Allocate memory for MultiCast test purpose. | N | Y | 选项显示条件 MultiCast Enable = Enable | MC 基地址范围 | 为多播测试目的分配内存。 | MCベースアドレス範囲 | マルチキャストテストの目的でメモリを割り当てます。
MC Index Position | 12* 20 | 0xC : 12 0x14 : 20 | McastIndexPosition | SOCKET_IIO_CONFIGURATION | MC_Index_Position value. | N | Y | 选项显示条件 MultiCast Enable = Enable | MC 索引位置 | MC_Index_Position 值。 | MCインデックスポジション | MC_Index_Position値。
MC Num Group | 1 8* 32 64 | 0x1 : 1 0x8 : 8 0x20 : 32 0x40 : 64 | McastNumGroup | SOCKET_IIO_CONFIGURATION | MC_Num_Group value. | N | Y | 选项显示条件 MultiCast Enable = Enable | MC Num 组 | MC_Num_Group 值。 | MCナムグループ | MC_Num_Group値。
Skip Halt On DMI Degradation | Disabled* Enabled | 0x0 : Disabled 0x1 : Enabled | HaltOnDmiDegraded | SOCKET_IIO_CONFIGURATION | Enable this option to avoid the system to be halted on DMI width/link degradation. | N | Y |  | 跳过 DMI 降级的暂停 | 启用此选项可避免系统因 DMI 宽度/链路退化而停止。 | DMI劣化の停止をスキップ | このオプションを有効にすると、DMI幅/リンクの低下時にシステムが停止するのを回避できます。
Rx Clock WA | Disabled* Enabled | 0x0 : Disabled 0x1 : Enabled | RxClockWA | SOCKET_IIO_CONFIGURATION | Enable or disable Rx Clock WA. HSX HSD# 4166557. | N | Y |  | 接收时钟WA | 启用或停用 Rx 时钟 WA。HSX HSD# 4166557。 | Rx Clock WA | Rx 时钟 WA を有効または無効にする。HSX HSD# 4166557。
PCIe Completion Timeout | Per-Port Global* | 0x0 : Per-Port 0x1 : Global | PcieCtoGlobal | SOCKET_IIO_CONFIGURATION | Enable or disable the PCIe Completion Timeout. | Y | Y |  | PCIe完成超时 | 启用或停用PCIe超时完成。 | PCIe完了タイムアウト | 完了タイムアウトの有効または無効を選択します。
PCIe Completion Timeout Value | 50us to 50ms 50us to 100us 1ms to 10ms 16ms to 55ms 65ms to 210ms 260ms to 900ms* 1s to 3.5s Disabled | 0x0 : 50us to 50ms 0x1 : 50us to 100us 0x2 : 1ms to 10ms 0x5 : 16ms to 55ms 0x6 : 65ms to 210ms 0x9 : 260ms to 900ms 0xA : 1s to 3.5s 0xF : Disabled | PcieCtoGlobalValue | SOCKET_IIO_CONFIGURATION | Enable or disable the PCIe Completion Timeout. | Y | Y |  | PCIe超时完成值 | 启用或停用PCIe超时完成。 | PCIe完了タイムアウト値 | 完了タイムアウトの有効または無効を選択します。
Advanced Power Management Configuration |  |  |  |  | Configure advanced Power Management Settings. |  |  |  | 高级电源管理 | 配置高级电源管理设置。 | 詳細な電源管理設定 | 詳細な電源管理設定を設定します。
Performance Profile | Custom* Efficiency Performance Load Balance High RAS HPC General Computing Low Latency Server Side Java Memory Throughput I/O Throughput Energy Saving NFV | 0x0 : Custom 0xB : Efficiency 0xC : Performance 0xD : Load Balance 0xE : High RAS 0x1 : HPC 0x3 : General Computing 0x5 : Low Latency 0x6 : Server Side Java 0x7 : Memory Throughput 0x8 : I/O Throughput 0x9 : Energy Saving 0xA : NFV | BenchMarkSelection | SYSTEM_CONFIGURATION | Select Optimized Performance Settings. | Y | Y |  | 能效场景 | 选择能效测试场景。 | エネルギー効率シーン | 最適化された性能設定を選択します。
Static Turbo | Disabled* Manual Auto | 0x0 : Disabled 0x1 : Manual 0x2 : Auto | StaticTurbo | SOCKET_POWERMANAGEMENT_CONFIGURATION | Select Static Turbo policy that the BIOS will apply.Frequency ranges from selected frequency to turbo frequency if Auto mode is selected.When Manual mode is selected,frequency is just the selected frequency. | Y | Y | 选项显示条件 DEMT == Disabled | 静态频率 | 选择BIOS将应用的静态Turbo策略。如果选择自动模式，则频率范围从所选频率到Turbo频率。选择手动模式时，频率就是所选频率。 | 静的周波数 | BIOSが利用する静的Turboポリシーを選択します。自動モードが選択された場合、頻度の範囲は、選択された頻度~Turbo頻度です。手動モードが選択された場合、頻度は選択された頻度です。
CPU Frequency Select | 40* | min: 0xC max: 0x28 step: 0x1 | FreqSelect | SOCKET_POWERMANAGEMENT_CONFIGURATION | Please select frequency between Base and Turbo,Unit:100MHz.When the input value is less than the base value, the setting is made at the base frequency. When the input value is greater than the maximum supported turbo value, the setting is made at the maximum turbo frequency. Minimum value is 12. Maximum value is 40. Default value is 40. | Y | Y | 选项显示条件 Static Turbo 不等于 Disabled | CPU频率选择 | 请选择基频和睿频之间的频率值进行输入，单位为100MHz。当输入值小于基频值时，以基频进行设定。当输入值大于支持的最大睿频值时，以最大睿频进行设定。最小值为 12。最大值为 40。默认值为 40。 | CPU周波数選択 | 入力周波数が基本周波数より小さい場合は、基本周波数で設定します。 入力値がサポートされている最大ターボ値より大きい場合、設定は最大ターボ周波数で行われます。最小値は12です。最大値は40です。デフォルト値は40です。
DEMT | Disabled* Enabled | 0x0 : Disabled 0x1 : Enabled | PowerSaving | SOCKET_POWERMANAGEMENT_CONFIGURATION | Enable or disable dynamic energy management technology(DEMT) mode. | Y | Y | 选项显示条件 Static Turbo == Disabled | DEMT | 启用或停用动态能耗管理技术。 | DEMT | DEMT（Dynamic Energy Management Technology）の有効または無効を選択します。
SYS_USAGE Threshold | 95* | min: 0x32 max: 0x5F step: 0x1 | SystemCpuUsage | SOCKET_POWERMANAGEMENT_CONFIGURATION | SYS_USAGE When P-STATE Change. Minimum value is 50. Maximum value is 95. Default value is 95. | Y | Y | 选项显示条件 DEMT = Enable | SYS_USAGE阀值 | P-STATE更改时的SYS_USAGE。最小值为 50。最大值为 95。默认值为 95。 | SYS_USAGEしきい値 | SYS_USAGE P-STATE変更時。最小値は50です。最大値は95です。デフォルト値は95です。
SMI Interval | 6* | min: 0x2 max: 0xA step: 0x1 | TcoTimeout | SOCKET_POWERMANAGEMENT_CONFIGURATION | Set SMI Interval(Unit:0.6s). Minimum value is 2. Maximum value is 10. Default value is 6. | Y | Y | 选项显示条件 DEMT = Enable | SMI间隔 | 设置SMI间隔（单位:0.6s）。最小值为 2。最大值为 10。默认值为 6。 | SMI間隔 | SMI間隔(単位:0.6s)を設定します。最小値は2です。最大値は10です。デフォルト値は6です。
Low Occupy Control | Disabled* Enabled | 0x0 : Disabled 0x1 : Enabled | LowOccupyControl | SOCKET_POWERMANAGEMENT_CONFIGURATION | Enable or disable DEMT when system usage is lower than 15%. Once you disabled DEMT, you should reset system to restart it. | Y | Y | 选项显示条件 DEMT = Enable | 低占用率控制 | 当系统使用率低于15%时,启用或停用DEMT。停用DEMT后,应重置系统以重新启动它。 | 低占有制御 | システムの使用率が15%より低い場合は、DEMTを有効または無効にします。DEMTを無効にしたら、システムをリセットして再起動する必要があります。
CPU P-State Control |  |  |  |  | P State Control Configuration Sub Menu, include Turbo, XE and etc. |  |  |  | CPU P状态控制 | P状态控制配置子菜单，包括Turbo，XE等等。 | CPU P状態制御 | P状態制御構成サブメニュー、ターボ、XEなどを含む。
AVX Licence Pre-Grant Override | Disabled* Enabled | 0x0 : Disabled 0x1 : Enabled | AvxLicensePreGrant | SOCKET_POWERMANAGEMENT_CONFIGURATION | Enabled AVX ICCP pre-grant level override. | N | Y | 选项显示条件 CpuType不为SierraForest | AVX 许可证预授权覆盖 | 启用AVX ICCP预授权级别覆盖。 | AVXライセンスの付与前オーバーライド | AVX ICCP前グラントレ ベルオーバーライドを有効にします。
AVX ICCP pre-grant level | 128 Heavy* 256 Light 256 Heavy 512 Light 512 Heavy | 0x1 : 128 Heavy 0x2 : 256 Light 0x3 : 256 Heavy 0x4 : 512 Light 0x5 : 512 Heavy | AvxIccpLevel | SOCKET_POWERMANAGEMENT_CONFIGURATION | Pre-grants an AVX level to the core. Base frequency is not updated. | N | Y | 选项显示条件 AVX Licence Pre-Grant Override = Enable | AVX ICCP 预授权级别 | 向核心预授予 AVX 级别。 基频未更新。 | AVXICCP事前付与レベル | コアにAVXレベルを事前付与します。 基本周波数は更新されません 。
AVX P1 | Nominal* Level 1 Level 2 | 0x0 : Nominal 0x1 : Level 1 0x2 : Level 2 | AvxP1Level | SOCKET_POWERMANAGEMENT_CONFIGURATION | AVX P1 level selection. | Y | Y |  | AVX P1 | AVX P1电平选择。 | AVX P1 | AVX P1レベル選択。
Intel SST-PP | Auto* Level 0 Level 1 Level 2 Level 3 Level 4 | 0xFF : Auto 0x0 : Level 0 0x1 : Level 1 0x2 : Level 2 0x3 : Level 3 0x4 : Level 4 | IssTdpLevel | SOCKET_POWERMANAGEMENT_CONFIGURATION | Intel SST-PP Select allows user to choose from up to two additional base frequency conditions. | Y | Y | 支持的SST-PP模式取决于CPU型号 | 英特尔SST-PP | 英特尔SST-PP选择允许用户从多达两个另外的基频的条件进行选择。 | インテルSST-PP | インテルSST-PP選択はユーザーが2つの追加の基本周波数条件にアップから選択することができます。
Dynamic SST-PP | Disabled* Enabled | 0x0 : Disabled 0x1 : Enabled | DynamicIss | SOCKET_POWERMANAGEMENT_CONFIGURATION | Support Dynamic SST-PP selection NOTE: HWP Native Mode is a pre-requisite for enabling Dynamic SST-PP. | Y | Y | AVX P1 = Nominal或者Hardware P-State的值不为disabled或Out of Band Mode则显示选项 | 动态SST-PP | 支持动态SST-PP选择。停用：静态SST-PP可以显示。 | ダイナミックSST-PP | ダイナミックSST-PP選択をサポートしています。無効：静的SST-PPを表示することができます。
Activate SST-BF | Disabled* Enabled | 0x0 : Disabled 0x1 : Enabled | ProcessorActivePbf | SOCKET_POWERMANAGEMENT_CONFIGURATION | This Option allows SST-BF to be enabled. | N | Y | AVX P1 = Nominal或者Hardware P-State的值不为disabled或Out of Band Mode或者All sockets SST-BF (PBF) Capable则显示选项 | 激活 SST-BF | 此选项允许启用 SST-BF。 | SST-BFをアクティブ化 | このオプションを使用すると、SST-BFを有効にできます。
Configure SST-BF | Disabled Enabled* | 0x0 : Disabled 0x1 : Enabled | ProcessorConfigurePbf | SOCKET_POWERMANAGEMENT_CONFIGURATION | This Option allows BIOS to configure SST-BF High Priority Cores so that SW does not have to configure. | N | Y | Activate SST-BF = enabled并且Hardware P-State的值不为Native Mode with No Legacy Support显示选项 | 配置 SST-BF | 此选项允许 BIOS 配置 SST-BF 高优先级内核，以便 SW 不必配置。 | SST-BFを構成する | このオプションにより、BIOSはSST-BF高優先度コアを構成できるため、SWを構成する必要はありません。
SpeedStep (Pstates) | Disabled Enabled* | 0x0 : Disabled 0x1 : Enabled | ProcessorEistEnable | SOCKET_POWERMANAGEMENT_CONFIGURATION | Enable/Disable EIST (P-States). | Y | Y | All sockets SST-BF (PBF) Capable则不置灰 | 智能调频（P状态） | 启用或停用智能调频。 | スピードステップ（P状態） | EIST（P状態）を有効/無効にします。
EIST PSD Function | HW_ALL* SW_ALL | 0x0 : HW_ALL 0x1 : SW_ALL | ProcessorEistPsdFunc | SOCKET_POWERMANAGEMENT_CONFIGURATION | Select the EIST PSD Function mode. | Y | Y |  | EIST PSD功能 | 选择EIST PSD功能模式。 | EIST PSD機能 | EIST PSD機能モードを選択します。
Boot performance mode | Max Performance* Max Efficient Set by Intel Node Manager | 0x0 : Max Performance 0x1 : Max Efficient 0x2 : Set by Intel Node Manager | BootPState | SOCKET_POWERMANAGEMENT_CONFIGURATION | Select the boot performance mode. | Y | Y |  | 启动性能模式 | 选择启动性能模式。 | ブートパフォーマンスモード | ブートパフォーマンスモードを選択します。
Energy Efficient Turbo | Disabled Enabled* | 0x1 : Disabled 0x0 : Enabled | EETurboDisable | SOCKET_POWERMANAGEMENT_CONFIGURATION | Enable/Disable Energy Efficient Turbo mode.Energy Efficient Turbo (EET) is a mode of operation where a processor's core frequency is adjusted within the turbo range based on workload. | Y | Y |  | 节能涡轮增压器 | 启用或停用节能Turbo模式。Energy Efficient Turbo(EET)是一种操作模式，其中处理器的核心频率根据工作负载在turbo范围内调整。 | 電力効率ターボ | 電力効率ターボモードの有効/無効を選択します。Energy Efficient Turbo(EET)は、プロセッサのコア周波数がワークロードに基づいてターボ範囲内で調整される動作モードです。
Turbo Mode | Disabled Enabled* | 0x0 : Disabled 0x1 : Enabled | TurboMode | SOCKET_POWERMANAGEMENT_CONFIGURATION | Enable or disable processor Turbo Mode (requires EMTTM enabled too). | Y | Y |  | 动态加速 | 启用或停用动态加速。 | ターボモード | プロセッサーターボモードの有効/無効を選択します。
CPU Flex Ratio Override | Disabled* Enabled | 0x0 : Disabled 0x1 : Enabled | ProcessorFlexibleRatioOverrideEnable | SOCKET_PROCESSORCORE_CONFIGURATION | Enable or disable CPU Flex Ratio Override. | Y | Y |  | 非Turbo最大频率设置 | 启用或停用非Turbo最大频率。 | CPUフレックス比オーバーライド | CPUフレックス比オーバーライドの有効または無効を選択します。
CPU Core Flex Ratio | 23* | min: 0x0 max: 0x64 step: 0x1 | ProcessorFlexibleRatio | SOCKET_PROCESSORCORE_CONFIGURATION | Set the CPU Core Flex Ratio value. Minimum value is 0. Maximum value is 100. Default value is 23. | Y | Y | 选项显示条件 CPU Flex Ratio Override=Enabled | 非Turbo最大频率 | 设置非Turbo最大频率值。最小值为 0。最大值为 100。默认值为 23。 | CPUコアフレックス率 | CPUコアフレックス率を設定します。最小値は0です。最大値は100です。デフォルト値は23です。
Hardware PM State Control |  |  |  |  | Hardware PM State Control. |  |  |  | 硬件PM状态控制 | 硬件PM状态控制。 | ハードウェアPM状態制御 | ハードウェアPM状態制御。
Hardware P-State | Disabled* Native Mode Out of Band Mode Native Mode with No Legacy Support | 0x0 : Disabled 0x1 : Native Mode 0x2 : Out of Band Mode 0x3 : Native Mode with No Legacy Support | ProcessorHWPMEnable | SOCKET_POWERMANAGEMENT_CONFIGURATION | Select one of the following modes:Disabled,Native Mode,Out of Band Mode,and Native Mode with No Legacy Support. NOTE:When HWP mode is Disabled or Out of Band Mode,Dynamic SST-PP,SST-BF and SST-CP will be disabled. | Y | Y |  | 硬件P状态 | 选择以下模式之一：停用，本机模式，带外模式和无传统支持的本机模式。注意：当HWP模式为停用或带外模式时，动态SST-PP，SST-BF和SST-CP将被停用。 | ハードウェアP状態 | 以下のモードのいずれか1つを選択: 無効、ネイティブモード、アウトオブバンドモード、ネイティブモード（レガシーサポートなし）。注：HWPモードが無効またはアウトオブバンドになっている場合、動的SST-PP、SST-BF、SST-CPが無効になります。
EPP Enable | Disabled Enabled* | 0x0 : Disabled 0x1 : Enabled | ProcessorEPPEnable | SOCKET_POWERMANAGEMENT_CONFIGURATION | When disabled, HW masks EPP in CPUID[6].10 and uses EPB for EPP. | Y | Y |  | 启用EPP | 停用时，HW在CPUID[6].10中屏蔽EPP，并将EPB用于EPP。 | EPP有効 | 無効にすると、HWはCPUID[6].10でEPPをマスクし、EPPのためにEPBを使用します。
EPP Profile | Performance Balanced Performance* Balanced Power Power | 0x0 : Performance 0x80 : Balanced Performance 0xC0 : Balanced Power 0xFF : Power | ProcessorEppProfile | SOCKET_POWERMANAGEMENT_CONFIGURATION | Choose an HWPM EPP Profile. | Y | Y | 选项显示条件 Hardware P-State = Out of Band Mode | EPP配置 | 选择一个硬件能效偏好策略。 | EPP設定 | HWPMエネルギー性能選好のプロファイルを選択します。
Intel(R) Turbo Boost Max Technology 3.0 | Disabled Enabled* | 0x0 : Disabled 0x1 : Enabled | EnableItbm | SOCKET_POWERMANAGEMENT_CONFIGURATION | Enable or disable Intel(R) Turbo Boost Max Technology 3.0 support by B2P Mailbox PCU_MISC_CONFIG[3] | N | Y | 系统支援Intel(R) Turbo Boost Max Technology 3.0 | 英特尔(R) Turbo Boost Max 技术 3.0 | 通过 B2P 邮箱 PCU_MISC_CONFIG[3] 启用或停用 Intel(R) Turbo Boost Max Technology 3.0 支持 | インテル（R）ターボブーストマックステクノロジー3.0 | B2PメールボックスPCU_MISC_CONFIG [3]によるIntel（R）Turbo Boost Max Technology3.0サポートの有効化または無効化
Frequency Prioritization |  |  |  |  | Frequency Prioritization Control. |  |  |  | 频率优先 | 频率优先控制。 | 周波数の優先順位付け | 周波数優先順位付けコントロール。
SST-CP | Disabled* Enabled | 0x0 : Disabled 0x1 : Enabled | ProcessorSstCpSetting | SOCKET_POWERMANAGEMENT_CONFIGURATION | This knob controls whether SST-CP is enabled. When enabled it activates per core power budgeting. | N | Y | 显示条件 ProcessorHWPMEnable =Native Mode或者Native Mode with No Legacy Support | AVX 许可证预授权覆盖 | 启用 AVX ICCP 预授权级别覆盖。 | AVXライセンスの付与前オーバーライド | AVXICCPの付与前レベルのオーバーライドを有効にします。
CPU C-State Control |  |  |  |  | CPU C State setting. |  |  |  | CPU C状态控制 | 配置CPU C状态。 | CPU C状態制御 | CPU C状態設定。
Enable Monitor MWAIT | Disabled* Enabled Auto | 0x0 : Disabled 0x1 : Enabled 0xFF : Auto | MonitorMWait | SOCKET_POWERMANAGEMENT_CONFIGURATION | Allow Monitor and MWAIT instructions. | Y | Y |  | 启用Monitor MWAIT | 允许使用Monitor和MWAIT指令。 | モニターMWAITを有効にする | モニターおよびMWAIT命令を許可します。
CPU C6 report | Disabled* Enabled Auto | 0x0 : Disabled 0x1 : Enabled 0xFF : Auto | C6Enable | SOCKET_POWERMANAGEMENT_CONFIGURATION | Enable or disable reporting of the CPU C6 State (ACPI C3) to the OS.It also can be set to Auto. | Y | Y |  | CPU C6上报 | 启用或停用CPU C6上报给操作系统。或将此设为自动。 | CPU C6レポート | OSへのCPU C6状態（ACPI C3）のレポートの有効または無効を選択します。
Enhanced Halt State (C1E) | Disabled* Enabled | 0x0 : Disabled 0x1 : Enabled | ProcessorC1eEnable | SOCKET_POWERMANAGEMENT_CONFIGURATION | Enable or disable Enhanced Halt State (C1E). | Y | Y |  | CPU增强型C1 | 设置CPU增强型C1状态。 | 高度休止状態（C1E） | 高度休止状態（C1E）の有効または無効を選択します。
C1E OS Indicator | Disabled* Enabled | 0x0 : Disabled 0x1 : Enabled | CSOSIndicator | SOCKET_POWERMANAGEMENT_CONFIGURATION | Enable or disable CPU Global C1E Indicator for OS. | Y | Y | 选项显示条件 Enable Monitir WWAIT为enabled、Auto | C1E OS 指标 | 启用或停用OS的CPU全局C1E指示器。 | C1E OS インジケーター | OSのCPUグローバルC1Eインジケータを有効または無効にします。
C6 OS Indicator | Disabled* Enabled | 0x0 : Disabled 0x1 : Enabled | C6OSIndicator | SOCKET_POWERMANAGEMENT_CONFIGURATION | Enable or disable CPU C6 State Indicator for OS. | Y | Y | 选项显示条件 CPU C6 report=enabled并且 Enable Monitor MWAIT=enable | C6 OS 指标 | 启用或停用OS的CPU C6状态指示器。 | C6 OS インジケーター | OSのCPU C6状態インジケーターを有効または無効にします。
Package C-State Control |  |  |  |  | Package C State setting. |  |  |  | CPU休眠深度控制 | 配置CPU休眠深度。 | パッケージC状態制御 | パッケージC状態設定。
Package C-State | C0/C1 State* C2 State C6(Non-Retention State) C6(Retention State) No Limit Auto | 0x0 : C0/C1 State 0x1 : C2 State 0x2 : C6(Non-Retention State) 0x3 : C6(Retention State) 0x7 : No Limit 0xFF : Auto | PackageCState | SOCKET_POWERMANAGEMENT_CONFIGURATION | Select the Package C-State. | Y | Y |  | 深度节能 | 选择深度节能状态。 | パッケージC状態 | パッケージC状態を選択します。
PC6 Persistent Memory Regulatory Test Mode | Disabled* Enabled | 0x0 : Disabled 0x1 : Enabled | Pc6PersistentMemoryRegulatoryTestMode | SOCKET_POWERMANAGEMENT_CONFIGURATION | PC6 Persistent Memory Regulatory Test Mode control. | N | Y | 选项显示条件 Package C-State > C2 State CpuType为SapphireRapids-SP或者EmeraldRapids-SP | PC6 持久内存监管测试模式 | PC6 持久内存监管测试模式控制。 | PC6永続メモリ規制テストモード | PC6永続メモリ規制テストモード制御。
Pkg C-state SA Power Management Control |  |  |  |  | Program CSR_SAPMCTL 1:30:1:0xb0 Sub Menu |  |  |  | Pkg C 状态 SA 电源管理控制 | 程序CSR_SAPMCTL 1:30:1:0xb0子菜单。 | パッケージCステートSA電力管理制御 | プログラムCSR_SAPMCTL 1:30:1:0xb0サブメニュー。
CPU1 SAPMCTL_CFG |  |  |  |  | Socket Specific SAPMCTL_CFG. |  |  |  | CPU1 SAPMCTL_CFG | 处理器特定SAPMCTL_CFG。 | CPU1 SAPMCTL_CFG | プロセッサ固有SAPMCTL_CFG。
SetVID Decay Disable | Disabled* Enabled | 0x0 : Disabled 0x1 : Enabled | SetvidDecayDisable[0] | SOCKET_POWERMANAGEMENT_CONFIGURATION | Used by BIOS to disable SETVID Decay to enable use of VR12. NOTE: Socket 1 setting will be applied for all sockets. | N | Y | 用Unicfg读取时，去掉[0]，用变量名SetvidDecayDisable | SetVID 衰减停用 | 由 BIOS 用于停用 SETVID 衰减以启用 VR12。注意：套接字 1 设置将应用于所有套接字。 | SetVIDディケイ無効 | BIOSがSETVIDディケイを無効にしてVR12の使用を有効にするために使用します。注：ソケット1の設定はすべてのソケットに適用されます。
SAPMCTL_CFG LOCK | Disabled Enabled* | 0x0 : Disabled 0x1 : Enabled | SapmCtlLock[0] | SOCKET_POWERMANAGEMENT_CONFIGURATION | When set locks various PM registers. | N | Y | 用Unicfg读取时，去掉[0]，用变量名SapmCtlLock | SAPMCTL_CFG 锁 | 当设置锁定各种 PM 寄存器时。 | SAPMCTL_CFGロック | 設定すると、さまざまなPMレジスタがロックされます。
CPU2 SAPMCTL_CFG |  |  |  |  | Socket Specific SAPMCTL_CFG. |  |  |  | CPU2 SAPMCTL_CFG | 处理器特定SAPMCTL_CFG。 | CPU2 SAPMCTL_CFG | eプロセッサ固有SAPMCTL_CFG。
SetVID Decay Disable | Disabled* Enabled | 0x0 : Disabled 0x1 : Enabled | SetvidDecayDisable[1] | SOCKET_POWERMANAGEMENT_CONFIGURATION | Used by BIOS to disable SETVID Decay to enable use of VR12. NOTE: Socket 1 setting will be applied for all sockets. | N | Y |  | SetVID 衰减停用 | 由 BIOS 用于停用 SETVID 衰减以启用 VR12。注意：套接字 1 设置将应用于所有套接字。 | SetVIDディケイ無効 | BIOSがSETVIDディケイを無効にしてVR12の使用を有効にするために使用します。注：ソケット1の設定はすべてのソケットに適用されます。
SAPMCTL_CFG LOCK | Disabled Enabled* | 0x0 : Disabled 0x1 : Enabled | SapmCtlLock[1] | SOCKET_POWERMANAGEMENT_CONFIGURATION | When set locks various PM registers. | N | Y |  | SAPMCTL_CFG 锁 | 当设置锁定各种 PM 寄存器时。 | SAPMCTL_CFGロック | 設定すると、さまざまなPMレジスタがロックされます。
CPU Thermal Management |  |  |  |  | CPU Thermal Related setting. |  |  |  | CPU热能管理 | 配置CPU热能管理。 | CPU温度管理 | CPU温度関連設定。
Therm-Monitor-Status Filter Time Window | 0.07 0.1 0.24 0.4 1.1* 2.2 4.64 9.29 18.8 37.7 75.5 151 302 | 5 : 0.07 6 : 0.1 7 : 0.24 8 : 0.4 9 : 1.1 10 : 2.2 11 : 4.64 12 : 9.29 13 : 18.8 14 : 37.7 15 : 75.5 16 : 151 17 : 302 | ThermalMonitorStatusFilterTimeWindow | SOCKET_POWERMANAGEMENT_CONFIGURATION | Time window(Seconds) for the filter. | N | Y | 选项显示条件 CpuType为SapphireRapids-SP或者EmeraldRapids-SP Thermal Monitor = Enable Therm-Monitor-Status Filter = Enable | Therm-Monitor-Status 过滤器时间窗口 | 过滤器的时间窗口（秒）。 | Therm-Monitor-Status ステータスフィルターの時間ウィンドウ | フィルターの時間ウィンドウ（秒）。
Thermal Monitor | Disabled Enabled* | 0x0 : Disabled 0x1 : Enabled | EnableThermalMonitor | SOCKET_POWERMANAGEMENT_CONFIGURATION | Enable or disable Thermal Monitor. | N | Y |  | 热监控 | 启用或停用热监控器。 | サーマルモニター | サーマルモニターを有効または無効にする。
Therm-Monitor-Status Filter | Disabled* Enabled | 0x0 : Disabled 0x1 : Enabled | ThermalMonitorStatusFilter | SOCKET_POWERMANAGEMENT_CONFIGURATION | Enable Filter based therm_monitor_status(IA32_THERM_STATUS[0]) reporting. | N | Y | 选项显示条件 1.CpuType 为 SapphireRapids-SP EmeraldRapids-SP 或者 EnableThermalMonitor == 1 | Therm-Monitor-Status 过滤器 | 启用基于过滤器的therm_monitor_status(IA32_THERM_STATUS[0]) 报告。 | Therm-Monitor-Status フィルタ | フィルターベースのtherm_monitor_status（IA32_THERM_STATUS [0]）レポートを有効にする。
CPU Advanced PM Tuning |  |  |  |  | Setting Energy Per Bias, Pwr_Ctl, PP0 Current SWLTD, SAPM etc. |  |  |  | CPU高级PM调整 | 设置每偏置量，Pwr_Ctl，PP0当前SWLTD，SAPM等。 | CPU高度なPMチューニング | バイアスあたりのエネルギー設定、Pwr_Ctl、PP0カレントSWLTD、SAPMなど。
Uncore Freq Scaling | Enabled* Disabled_Max Disabled_Min | 0x1 : Enabled 0x2 : Disabled_Max 0x0 : Disabled_Min | UncoreFreqScaling | SOCKET_POWERMANAGEMENT_CONFIGURATION | Enable or disable autonomous uncore frequency scaling(UFS). Enabled: optimization uncore frequency, Disable_Min: minimum uncore frequency,Disable_Max: maximum uncore frequency. | Y | Y |  | 非核心频率缩放 | 启用或停用UFS。启用UFS运行最优频率，停用运行最小或最大频率。 | アンコア周波数スケーリング | 自動UFSの有効または無効を選択します。最適な周波数の実行を有効にして、最低/最高周波数の実行を無効にする。
HBM Mesh Boost Config Control |  |  |  |  | Program MESH_BOOST_CONFIG Sub Menu. |  |  | 选项显示条件 HBM Sku support | HBM Mesh Boost 配置控制 | 程序MESH_BOOST_CONFIG子菜单。 | HBMメッシュブースト構成制御 | プログラムMESH_BOOST_CONFIGサブメニュー。
UFS Mesh Boost Enable | Disabled* Enabled | 0x0 : Disabled 0x1 : Enabled | UfsMeshBoostEnable | SOCKET_POWERMANAGEMENT_CONFIGURATION | Enable the Uncore Frequency Scaling Mesh Boost Configuration | N | Y | 选项显示条件 HBM Sku support | UFS Mesh Boost 启用 | 启用 Uncore Frequency Scaling Mesh Boost 配置 | UFSメッシュブーストの有効化 | Uncore FrequencyScalingメッシュブースト構成を有効にする
CPU1/2 MESH_BOOST_CONFIG |  |  |  |  | Socket Specific MESH_BOOST_CONFIG. |  |  | 选项显示条件 UFS Mesh Boost Enable = Enable | CPU1 MESH_BOOST_CONFIG | 处理器特定MESH_BOOST_CONFIG。 | CPU1 MESH_BOOST_CONFIG | プロセッサ固有MESH_BOOST_CONFIG。
UFS RAPL Slope | 0* | min: 0x0 max: 0xFF step: 0x1 | UfsRaplSlope[0] | SOCKET_POWERMANAGEMENT_CONFIGURATION | Mesh Boost Configuration: [7:0] UFS_RAPL_SLOPE_2 - U2.4.Minimum value is 0.Maximum value is 0xFF.Default value is 0. | N | Y | 用Unicfg读取时，去掉[0]，用变量名UfsRaplSlope 选项显示条件 UFS Mesh Boost Enable = Enable | UFS RAPL 坡度 | Mesh Boost 配置：[7:0] UFS_RAPL_SLOPE_2 - U2.4。最小值为 0。最大值为 0xFF。默认值为 0。 | UFSRAPLスロープ | メッシュブースト構成：[7：0] UFS_RAPL_SLOPE_2-U2.4。最小値は0です。最大値は0xFFです。デフォルト値は0です。
UFS RAPL Base | 0* | min: 0x0 max: 0xFF step: 0x1 | UfsRaplBase[0] | SOCKET_POWERMANAGEMENT_CONFIGURATION | Mesh Boost Configuration: [15:8] UFS_RAPL_BASE_2 - S7.0 (units 100 MHz).Minimum value is 0.Maximum value is 0xFF.Default value is 0. | N | Y | 用Unicfg读取时，去掉[0]，用变量名UfsRaplBase 选项显示条件 UFS Mesh Boost Enable = Enable | UFS RAPL 基 | Mesh Boost 配置：[15:8] UFS_RAPL_BASE_2 - S7.0（单位 100 MHz）。最小值为 0。最大值为 0xFF。默认值为 0。 | UFSRAPLベース | メッシュブースト構成：[15：8] UFS_RAPL_BASE_2-S7.0（単位100 MHz）。最小値は0です。最大値は0xFFです。デフォルト値は0です。
Mesh Utilization | 0* | min: 0x0 max: 0xFF step: 0x1 | MeshUtilization[0] | SOCKET_POWERMANAGEMENT_CONFIGURATION | Mesh Boost Configuration: [23:16] Mesh Utilization to Mesh Max frequency (255 = 100% utilization, 0 = 0% utilization).Minimum value is 0.Maximum value is 0xFF.Default value is 0. | N | Y | 用Unicfg读取时，去掉[0]，用变量名MeshUtilization 选项显示条件 UFS Mesh Boost Enable = Enable | 网格利用率 | Mesh Boost 配置：[23:16] Mesh Utilization 到 Mesh Max 频率（255 = 100% 利用率，0 = 0% 利用率）。最小值为 0。最大值为 0xFF。默认值为 0。 | メッシュ使用率 | メッシュブースト構成：[23:16] メッシュ使用率からメッシュ最大頻度（255 = 100％使用率、0 = 0％使用率）。最小値は0です。最大値は0xFFです。デフォルト値は0です。
HBM BW | 0* | min: 0x0 max: 0xFF step: 0x1 | HbmBw[0] | SOCKET_POWERMANAGEMENT_CONFIGURATION | Mesh Boost Configuration: [31:24] HBM BW in units of 8 GBPS.Minimum value is 0.Maximum value is 0xFF.Default value is 0. | N | Y | 用Unicfg读取时，去掉[0]，用变量名HbmBw 选项显示条件 UFS Mesh Boost Enable = Enable | HBM BW | Mesh Boost 配置：[31:24] HBM BW 以 8 GBPS 为单位。最小值为 0。最大值为 0xFF。默认值为 0。 | HBM BW | メッシュブースト構成：[31:24] 8 GBPS 単位の HB MBW。最小値は0です。最大値は0xFFです。デフォルト値は0です。
Energy Perf BIAS |  |  |  |  | Energy Perf BIAS Sub Menu. |  |  |  | 性能偏向 | 性能偏向子菜单。 | エネルギー/パフォーマンスバイアス | エネルギーパフォーマンスバイアスのサブメニュー。
Power Performance Tuning | OS Controls EPB* BIOS Controls EPB PECI Controls EPB | 0x0 : OS Controls EPB 0x1 : BIOS Controls EPB 0x2 : PECI Controls EPB | PwrPerfTuning | SOCKET_POWERMANAGEMENT_CONFIGURATION | Options decide who controls EPB. In OS mode: IA32_ENERGY_PERF_BIAS is used. In BIOS mode: ENERGY_PERF_BIAS_CONFIG is used. In PECI mode: PCS53 is used. (In OS mode option only display when Hardware P-State is disabled or Native Mode.) | Y | Y | 该选项会根据ProcessorHWPMEnable选项更改默认值 | 电源性能调整 | 选项决定谁控制EPB。在OS模式下：使用IA32_ENERGY_PERF_BIAS。在BIOS模式下：使用ENERGY_PERF_BIAS_CONFIG。在PECI模式下：使用PCS53。(在OS模式下，仅当硬件P状态停用或本机模式时才显示。) | パワーパフォーマンス調整 | オプションは、誰がEPBを制御するかを決定します。OSモード：IA32_ENERGY_PERF_BIASが使用されます。BIOSモード：ENERGY_PERF_BIAS_CONFIGが使用されます。PECIモード：PCS53が使用されます。(OSモードオプションでは、ハードウェアP-Stateが無効またはネイティブモードの場合にのみ表示されます。)
ENERGY_PERF_BIAS_CFG mode | Performance Balanced Performance* Balanced Power Power | 0x0 : Performance 0x7 : Balanced Performance 0x8 : Balanced Power 0xF : Power | AltEngPerfBIAS | SOCKET_POWERMANAGEMENT_CONFIGURATION | Alternate energy efficiency policy for BIOS; Performance: The strongest performance mode; Balanced Performance: Weights optimization toward performance; Balanced Power:Weights optimization toward energy conservation; Power: The most energy-efficient mode. | Y | Y | 显示条件 ower performance tuning=BIOS Controls EPB | ENERGY_PERF_BIAS_CFG模式 | BIOS能效策略；性能优先：高性能模式，性能均衡：偏向性能的均衡模式，功耗均衡：偏向节能的均衡模式，节能优先：最节能模式。 | ENERGY_PERF_BIAS_CFGモード | BIOSの代替エネルギー効率ポリシー。パフォーマンス：最も強力なパフォーマンスモード。バランスパフォーマンス：パフォーマンス優先のバランスモード。バランスパワー：省エネルギー優先のバランスモード。パワー：最も強力な省エネルギーモード。
Core High Voltage Mode | Disabled* Enabled | 0x0 : Disabled 0x1 : Enabled | CoreHighVoltageMode | SOCKET_POWERMANAGEMENT_CONFIGURATION | Set by BIOS to enable all core FIVR domain voltage higher than 1.52 (max 2.05), voltage floor rises from .4V to .8V, voltage resolution goes from 5mV to 10mV, change in strap value must be followed by cold reset; Note: HEDT only, default is 0 | N | Y | 选项显示条件 HEDT Sku support | 核心高压模式 | 由BIOS设置使所有核心FIVR域电压高于1.52（最大2.05），电压底限从0.4V升至0.8V，电压分辨率从5mV升至10mV，strip值变化后必须进行冷复位；注意：仅 HEDT，默认为 0 | コア高電圧モード | BIOSによって設定され、すべてのコアFIVRドメイン電圧が1.52（最大2.05）を超え、電圧フロアが.4Vから.8Vに上昇し、電圧分解能が5mVから10mVになり、ストラップ値を変更してからコールドリセットする必要があります。注：HEDTのみ、デフォルトは0です
Non Core High Voltage Mode | Disabled* Enabled | 0x0 : Disabled 0x1 : Enabled | NonCoreHighVoltageMode | SOCKET_POWERMANAGEMENT_CONFIGURATION | Set by BIOS to enable all non-core FIVR domains (GT, Ring, SA, MC, IO; if FIVR driven) voltage higher than 1.52 (max 2.05), voltage floor rises from .4V to .8V, voltage resolution goes from 5mV to 10mV, change in strap value must be followed by cold reset; Note: HEDT only, default is 0 | N | Y | 选项显示条件 HEDT Sku support | 非核心高压模式 | 由 BIOS 设置以启用所有非核心 FIVR 域（GT、Ring、SA、MC、IO；如果 FIVR 驱动）电压高于 1.52（最大 2.05），电压底限从 .4V 上升到 .8V，电压分辨率从5mV 到 10mV，Trap 值变化后必须冷复位；注意：仅 HEDT，默认为 0 | 非コア高電圧モード | BIOSによって設定され、すべての非コアFIVRドメイン（GT、リング、SA、MC、IO、FIVR駆動の場合）の電圧が1.52（最大2.05）を超え、電圧フロアが.4Vから.8Vに上昇し、電圧分解能が5mVから10mV、ストラップ値の変更の後にコールドリセットを行う必要があります。注：HEDTのみ、デフォルトは0です
Memory Power & Thermal Configuration |  |  |  |  | Display and provide options to change the Memory Settings. |  |  |  | 内存功耗温度 | 显示并提供更改内存设置的选项。 | メモリーの電力と温度の設定 | メモリー設定を修正するオプションを表示して提供します。
Memory Thermal |  |  |  |  | Set memory thermal settings. |  |  |  | 存储器热能 | 配置存储器热能。 | メモリー温度 | メモリー温度設定を行います。
Throttling Mode | Disabled CLTT* | 0x0 : Disabled 0x2 : CLTT | thermalthrottlingsupport | SOCKET_MEMORY_CONFIGURATION | Configure the thermal throttling mode. | Y | Y |  | 调节模式 | 配置热能调节模式。 | スロットルモード | 温度スロットルモードを設定します。
Dimm Temperature Offset Cooling Type | Air cooling* Liquid cooling (tube) Immersion cooling | 0x0 : Air cooling 0x1 : Liquid cooling (tube) 0x2 : Immersion cooling | DimmTempOffsetCoolingType | SOCKET_MEMORY_CONFIGURATION | DIMM cooling type to define temperature Offset value. | N | Y |  | Dimm 温度补偿冷却型 | DIMM 冷却类型定义温度偏移值。 | DIMM温度オフセット冷却タイプ | 温度オフセット値を定義するDIMM冷却タイプ。
Memory Power Savings Advanced Options |  |  |  |  | Advanced Settings for CKE and related Memory Power Savings Features. |  |  |  | 内存省电高级选项 | CKE和相关内存省电功能的高级设置。 | メモリー節電の詳細なオプション | CKE及び関連するメモリー節電機能の詳細な設定。
CKE Power Down | Disabled* Enabled | 0x0 : Disabled 0x1 : Enabled | CkeProgramming | SOCKET_MEMORY_CONFIGURATION | Configure CKE Power Down. | Y | Y |  | CKE电源信号停用 | 配置CKE电源信号停用。 | CKE のパワーダウン | CKE のパワーダウンを設定します。
CKE Feature |  |  |  |  | CKE Feature. |  |  | 选项显示条件 CKE Power Down = Enable | CKE特性 | CKE功能。 | CKE特性 | CKEフィーチャー。
CKE Idle Timer | 20* | min: 0x14 max: 0xFF step: 0x0 | CkeIdleTimer | SOCKET_MEMORY_CONFIGURATION | CKE Idle Timer in ns. Value should be greater than 20 ns and less than 255 ns. Minimum value is 20. Maximum value is 255. Default value is 20. | Y | Y | 选项显示条件 CKE Power Down = Enable | CKE空闲定时器 | CKE空闲定时器以 ns 为单位。它的值在20ns和255ns之间。最小值为 20。最大值为 255。默认值为 20。 | CKEアイドルタイマー | CKEアイドルタイマーの単位は ns です。値は20nsから255nsまでです。最小値は20です。最大値は255です。デフォルト値は20です。
PPD | Disabled Enabled* | 0x0 : Disabled 0x1 : Enabled | PpdEn | SOCKET_MEMORY_CONFIGURATION | Enable or disable the PPD. | Y | Y | 选项显示条件 CKE Power Down = Enable | PPD | 启用或停用PPD。 | PPD | PPDを有効または無効にします。
PMem CKE | Disabled Enabled* | 0x0 : Disabled 0x1 : Enabled | DdrtCkeEn | SOCKET_MEMORY_CONFIGURATION | PMem CKE On/Off. | N | Y | 选项显示条件 CKE Power Down = Enable DCPMM DIMM Present 青蓝项目显示 | PMem CKE | 启用或停用PMem CKE。 | PMem CKE | PMem CKEを有効または無効にします。
SREF Feature | Auto Manual* | 0x0 : Auto 0x1 : Manual | SrefProgramming | SOCKET_MEMORY_CONFIGURATION | Configure SREF Feature. | Y | Y |  | SREF特性 | 配置SREF特性。 | SREFフィーチャ | SREFフィーチャを設定します。
Self Refresh Feature |  |  |  |  | Self Refresh Feature. |  |  |  | 自刷新功能 | 配置自刷新功能。 | セルフリフレッシュ機能 | セルフリフレッシュ機能を設定します。
PMem SELF REFRESH | Disabled* Enabled | 0x0 : Disabled 0x1 : Enabled | DdrtSrefEn | SOCKET_MEMORY_CONFIGURATION | PMem SELF REFRESH | N | Y | 选项显示条件 Opportunistic SR = Enable DCPMM DIMM Present 青蓝项目显示 | PMem自我刷新 | PMem自我刷新。 | PMem自己リフレッシュ | PMem自己リフレッシュ。
CK in SR | Driven Pulled Low* | 0x0 : Driven 0x2 : Pulled Low | CkMode | SOCKET_MEMORY_CONFIGURATION | Configure CK behavior during self-refresh. | Y | Y |  | SR的CK | 在自刷新期间配置CK。 | SRのCK | セルフリフレッシュ中にCKの動作を設定する。
ME Configuration |  |  |  |  | Configure Intel's Management Engine (ME) settings. |  |  |  | ME配置 | 配置英特尔管理引擎（ME）设置。 | ME設定 | Intel's ME設定。
Server ME Configuration |  |  |  |  | Configure Server ME Technology Parameters. |  |  |  | 服务器 ME 配置 | 配置服务器ME技术参数。 | サーバーMEの設定 | サーバーME技術パラメータを設定する。
ME Firmware Type |  | SPS | NA | NA | ME Firmware Type. | N | N | 选项显示条件 ME Firmware Mode = 0xFF | ME 固件类型 | ME 固件类型。 | ME ファームウェアタイプ | ME ファームウェアタイプ。
ME Firmware Type |  | Unknown | NA | NA | ME Firmware Type. | N | N | 选项显示条件 ME Firmware Mode = 0xFF | ME 固件类型 | ME 固件类型。 | ME ファームウェアタイプ | ME ファームウェアタイプ。
Oper. Firmware Version |  | 动态获取 | NA | NA | Version of operational firmware selected to run. | N | N |  | 操作固件版本 | 选择运行的操作固件版本。 | 運用ファームウェアバージョン | 実行するように選択された運用ファームウェアのバージョン。
Backup Firmware Version |  | N/A | NA | NA | Version of backup operational firmware if present (optional). | N | N |  | 备份固件版本 | 备份操作固件的版本（如果存在）（可选）。 | バックアップファームウェアバージョン | バックアップ運用ファームウェアのバージョン（存在する場合）（オプション）。
Recovery Firmware Version |  | 动态获取 | NA | NA | Version of recovery firmware - runs when ME is in recovery mode. | N | N |  | 恢复固件版本 | 恢复固件版本 - 当 ME 处于恢复模式时运行。 | リカバリファームウェアバージョン | リカバリファームウェアのバージョン-MEがリカバリモードのときに実行されます。
Intel ME Target Image Boot |  | 动态获取 | NA | NA | Intel ME Target Image Boot Fault Information. | N | N |  | 英特尔 ME 目标映像启动 | 英特尔 ME 目标映像启动故障信息。 | Intel ME ターゲットイメージブート | インテルMEターゲットイメージのブート障害情報。
PCH-IO Configuration |  |  |  |  | PCH Parameters. |  |  |  | PCH-IO 配置 | PCH 参数。 | PCH-IO 設定 | PCH パラメーター。
SATA And RST Configuration |  |  |  |  | Device Options Settings. |  |  |  | SATA和RST配置 | 设备设置选项。 | SATAおよびRST設定 | デバイスオプション設定。
Controller 1~3 SATA And RST Configuration |  |  |  |  | SATA Controller 1~3 Device Options Settings. |  |  |  | 控制器 1~3 SATA 和 RST 配置 | SATA控制器1设备选项设定。 | コントローラ1~3のSATAおよびRST設定 | SATAコントローラー1デバイスオプション設定。
SATA Configuration | Disabled Enabled* | 0x0 : Disabled 0x1 : Enabled | PchSata[0] | PCH_SETUP | SATA test settings. | Y | Y | 用Unicfg读取时，去掉[0]，用变量名PchSata | SATA 配置 | SATA 测试设置。 | SATA 設定 | SATAテスト設定。
SATA Mode Selection | AHCI* RAID | 0x0 : AHCI 0x1 : RAID | SataInterfaceMode[0] | PCH_SETUP | Determines how SATA controller(s) operate. | Y | Y | 用Unicfg读取时，去掉[0]，用变量名SataInterfaceMode | SATA 模式选择 | 确定 SATA 控制器如何运行。 | SATAモードの選択 | SATAコントローラーの動作を決定します。
RAID Device ID | Client Alternate Server* | 0x0 : Client 0x1 : Alternate 0x2 : Server | RaidDeviceId[0] | PCH_SETUP | Choose RAID Device ID. | Y | Y | 用Unicfg读取时，去掉[0]，用变量名RaidDeviceId 选项出现条件： SATA Mode Selection = RAID | RAID 设备 ID | 选择 RAID 设备 ID。 | RAIDデバイスID | RAIDデバイスIDを選択します。
SATA Port 0 |  | [Not Installed] | NA | NA |  | N | N |  | SATA 端口 0 |  | SATA ポート 0
SATA Port 0 | Disabled Enabled* | 0x0 : Disabled 0x1 : Enabled | SataPortController0[0] | PCH_SETUP | Enable or disable SATA Port. | Y | Y | 用Unicfg读取时，去掉[0]，用变量名SataPortController0 | SATA 端口 0 | 启用或停用 SATA 端口。 | SATA ポート 0 | SATAポートを有効または無効にする。
SATA Port 1 |  | [Not Installed] | NA | NA |  | N | N |  | SATA 端口 1 |  | SATA ポート 1
SATA Port 1 | Disabled Enabled* | 0x0 : Disabled 0x1 : Enabled | SataPortController0[1] | PCH_SETUP | Enable or disable SATA Port. | Y | Y |  | SATA 端口 1 | 启用或停用 SATA 端口。 | SATA ポート 1 | SATAポートを有効または無効にする。
SATA Port 2 |  | [Not Installed] | NA | NA |  | N | N |  | SATA 端口 2 |  | SATA ポート 2
SATA Port 2 | Disabled Enabled* | 0x0 : Disabled 0x1 : Enabled | SataPortController0[2] | PCH_SETUP | Enable or disable SATA Port. | Y | Y |  | SATA 端口 2 | 启用或停用 SATA 端口。 | SATA ポート 2 | SATAポートを有効または無効にする。
SATA Port 3 |  | [Not Installed] | NA | NA |  | N | N |  | SATA 端口 3 |  | SATA ポート 3
SATA Port 3 | Disabled Enabled* | 0x0 : Disabled 0x1 : Enabled | SataPortController0[3] | PCH_SETUP | Enable or disable SATA Port. | Y | Y |  | SATA 端口 3 | 启用或停用 SATA 端口。 | SATA ポート 3 | SATAポートを有効または無効にする。
SATA Port 4 |  | [Not Installed] | NA | NA |  | N | N |  | SATA 端口 4 |  | SATA ポート 4
SATA Port 4 | Disabled Enabled* | 0x0 : Disabled 0x1 : Enabled | SataPortController1[4] | PCH_SETUP | Enable or disable SATA Port. | Y | Y |  | SATA 端口 4 | 启用或停用 SATA 端口。 | SATA ポート 4 | SATAポートを有効または無効にする。
SATA Port 5 |  | [Not Installed] | NA | NA |  | N | N |  | SATA 端口 5 |  | SATA ポート 5
SATA Port 5 | Disabled Enabled* | 0x0 : Disabled 0x1 : Enabled | SataPortController1[5] | PCH_SETUP | Enable or disable SATA Port. | Y | Y |  | SATA 端口 5 | 启用或停用 SATA 端口。 | SATA ポート 5 | SATAポートを有効または無効にする。
SATA Port 6 |  | [Not Installed] | NA | NA |  | N | N |  | SATA 端口 6 |  | SATA ポート 6
SATA Port 6 | Disabled Enabled* | 0x0 : Disabled 0x1 : Enabled | SataPortController1[6] | PCH_SETUP | Enable or disable SATA Port. | Y | Y |  | SATA 端口 6 | 启用或停用 SATA 端口。 | SATA ポート 6 | SATAポートを有効または無効にする。
SATA Port 7 |  | [Not Installed] | NA | NA |  | N | N |  | SATA 端口 7 |  | SATA ポート 7
SATA Port 7 | Disabled Enabled* | 0x0 : Disabled 0x1 : Enabled | SataPortController1[7] | PCH_SETUP | Enable or disable SATA Port. | Y | Y |  | SATA 端口 7 | 启用或停用 SATA 端口。 | SATA ポート 7 | SATAポートを有効または無効にする。
USB Configuration |  |  |  |  | USB Configuration settings. |  |  |  | USB 配置 | USB配置设定。 | USB 設定 | USB構成設定。
USB Mouse |  |  | NA | NA |  | N | N |  | USB鼠标 |  | USB マウス
USB Keyboard |  |  | NA | NA |  | N | N |  | USB键盘 |  | USB キーボード
USB MassStorages |  |  | NA | NA |  | N | N |  | USB存储设备 |  | USB記憶装置
Front USB Port |  |  | NA | NA |  | N | N | 5885HV7 G5500 G8600显示 | 前置USB控制 |  | フロントUSBコントロール
USB Port 1 | Disabled Enabled* | 0x0 : Disabled 0x1 : Enabled | FsUsbPort[0] | PCH_SETUP | Enable/Disable this USB Physical Connector (physical port). Once disabled, any USB devices plug into the connector will not be detected by BIOS or OS. | N | Y | 用Unicfg读取时，去掉[0]，用变量名FsUsbPort 5885HV7 G5500 G8600显示 | USB物理端口1 | 启用或停用USB端口。一旦停用，则无法检测到插入本端口的USB设备。 | USB物理ポート1 | このUSBポートを有効/無効にします。無効にすると、BIOSまたはOSによってコネクタに接続されたUSBデバイスが検出されなくなります。
USB Port 2 | Disabled Enabled* | 0x0 : Disabled 0x1 : Enabled | FsUsbPort[1] | PCH_SETUP | Enable/Disable this USB Physical Connector (physical port). Once disabled, any USB devices plug into the connector will not be detected by BIOS or OS. | N | Y | 5885HV7 G5500 G8600显示 | USB物理端口2 | 启用或停用USB端口。一旦停用，则无法检测到插入本端口的USB设备。 | USB物理ポート2 | このUSBポートを有効/無効にします。無効にすると、BIOSまたはOSによってコネクタに接続されたUSBデバイスが検出されなくなります。
Rear USB Port |  |  | NA | NA |  | N | N |  | 后置USB控制 |  | リアUSBコントロール
USB Port 1 | Disabled Enabled* | 0x0 : Disabled 0x1 : Enabled | FsUsbPort[2] | PCH_SETUP | Enable/Disable this USB Physical Connector (physical port). Once disabled, any USB devices plug into the connector will not be detected by BIOS or OS. | N | Y |  | USB物理端口1 | 启用或停用USB端口。一旦停用，则无法检测到插入本端口的USB设备。 | USB物理ポート1 | このUSBポートを有効/無効にします。無効にすると、BIOSまたはOSによってコネクタに接続されたUSBデバイスが検出されなくなります。
USB Port 2 | Disabled Enabled* | 0x0 : Disabled 0x1 : Enabled | FsUsbPort[3] | PCH_SETUP | Enable/Disable this USB Physical Connector (physical port). Once disabled, any USB devices plug into the connector will not be detected by BIOS or OS. | N | Y |  | USB物理端口2 | 启用或停用USB端口。一旦停用，则无法检测到插入本端口的USB设备。 | USB物理ポート2 | このUSBポートを有効/無効にします。無効にすると、BIOSまたはOSによってコネクタに接続されたUSBデバイスが検出されなくなります。
Built-in USB Port |  |  | NA | NA |  | N | N |  | 内置USB控制 |  | 内蔵USBコントロール
USB Port | Disabled Enabled* | 0x0 : Disabled 0x1 : Enabled | FsUsbPort[4] | PCH_SETUP | Enable/Disable this USB Physical Connector (physical port). Once disabled, any USB devices plug into the connector will not be detected by BIOS or OS. | N | Y |  | USB物理端口1 | 启用或停用USB端口。一旦停用，则无法检测到插入本端口的USB设备。 | USB物理ポート1 | このUSBポートを有効/無効にします。無効にすると、BIOSまたはOSによってコネクタに接続されたUSBデバイスが検出されなくなります。
PCH SATA1/2/3 Information |  |  |  |  | PCH SATA1/2/3 Information. |  |  |  | PCH SATA1/2/3信息 | PCH SATA1/2/3信息。 | PCH SATA1/2/3情報 | PCH SATA1/2/3情報。
SATA Port 1 |  | 动态获取 | NA | NA |  | N | N | 这里的信息根据实际插入的SATA盘进行显示，没有SATA盘时此页面为空 | SATA端口0 |  | SATAポート0
Location |  | 动态获取 | NA | NA |  | N | N |  | 硬盘位置 |  | ハードディスクの位置
Firmware Version |  | 动态获取 | NA | NA |  | N | N |  | 固件版本 |  | ファームウェアバージョン
Capacity |  | 动态获取 | NA | NA |  | N | N |  | 硬盘容量 |  | ハードディスクドライブ容量
SN |  | 动态获取 | NA | NA |  | N | N |  | 序列号 |  | シリアル番号
Media Type |  | 动态获取 | NA | NA |  | N | N |  | 介质类型 |  | メディアタイプ
Capable Speed |  | 动态获取 | NA | NA |  | N | N |  | 支持速率 |  | サポートレート
Negotiated Speed |  | 动态获取 | NA | NA |  | N | N |  | 协调速率 |  | レートを協議する
BMC Configuration |  |  |  |  | Configure BMC settings. |  |  |  | BMC配置 | 配置BMC设置。 | BMC設定 | BMCの設定を行います。
BMC Firmware Version |  | 动态获取 | NA | NA |  | N | N |  | BMC固件版本 |  | BMCファームウェアバージョン
IPMI Specification Version |  | 动态获取 | NA | NA |  | N | N |  | IPMI规范版本 |  | IPMI仕様バージョン
BMC MAC Address |  | 动态获取 | NA | NA |  | N | N |  | BMC MAC物理地址 |  | BMC MACアドレス
Clear BMC SEL |  |  | NA | NA | The system event log will be cleared. | N | N |  | 清除BMC SEL | 系统事件日志将会被清除。 | BMC SELをクリアします | SELはクリアされます。
BMC Configuration |  |  |  |  | Configure BMC settings. |  |  |  | BMC配置 | 配置BMC设置。 | BMC設定 | BMCの設定を行います。
BMC WDT Support For POST | Disabled* Enabled | 0x0 : Disabled 0x1 : Enabled | SvrMngmntFrb2Enable (For Redfish:BMCWDTEnable) | SERVER_MGMT_CONFIGURATION_DATA | Enable or disable the BMC watchdog timer at the start of post. | Y | Y |  | BMC开机自检看门狗 | 启用或停用BMC开机自检看门狗功能。 | POST時の BMC WDT 対応 | POST開始時におけるBMCウォッチドッグタイマーの有効または無効を選択します。
BMC WDT Time Out For POST | 20* | min: 0x12 max: 0x19 step: 0x1 | POSTBootWDTimerTimeout (For Redfish:BMCWDTTimeout) | SERVER_MGMT_CONFIGURATION_DATA | The watchdog timeout value from power on to OS load. Valid values are from 18 to 25 minutes. Minimum value is 18. Maximum value is 25. Default value is 20. | Y | Y | 选项显示条件 BMC WDT Support For POST=enabled | BMC开机自检看门狗超时 | 设置系统BIOS启动完毕最多允许时间，若超过时间，将触发看门狗。时间取值范围：18~25分钟。最小值为 18。最大值为 25。默认值为 20。 | POST時のBMC WDTタイムアウト | システムファームウェアがOSを起動してからタイムアウトするまでの時間（分）を入力します。値の範囲は18分から25分までです。最小値は18です。最大値は25です。デフォルト値は20です。
BMC WDT Action For POST | NoAction HardReset* PowerDown PowerCycle | 0x0 : NoAction 0x1 : HardReset 0x2 : PowerDown 0x3 : Power Cycle | POSTBootWDTimerPolicy (For Redfish:BMCWDTAction) | SERVER_MGMT_CONFIGURATION_DATA | Select the action to be taken after the watchdog timer times out: NoAction, HardReset, PowerDown, or PowerCycle. | Y | Y | 选项显示条件 BMC WDT Support For POST=enabled | BMC开机自检看门狗超时动作 | 开机自检看门狗超时动作：无动作冷复位下电热复位。 | POST時にBMC WDT処理 | ウォッチドッグタイマーがタイムアウトした後の処理を選択: 処理なし、ハードリセット、電源停止、電源サイクル。
BMC WDT Support For OS | Disabled* Enabled | 0x0 : Disabled 0x1 : Enabled | OSBootWDTimer (For Redfish:OSWDTEnable) | SERVER_MGMT_CONFIGURATION_DATA | Enable BMC watchdog when boot to OS. | Y | Y |  | 在操作系统下启用BMC看门狗 | 启动到操作系统时启用BMC看门狗。 | OS時の BMC WDT 対応 | OSをブートするときは、BMCウォッチドッグを有効にする。
BMC WDT Time Out For OS | 5* | min: 0x2 max: 0x8 step: 0x1 | OSBootWDTimerTimeout (For Redfish:OSWDTTimeout) | SERVER_MGMT_CONFIGURATION_DATA | Set the maximum allowable time for loading OS completely. If it times out, the watchdog will be triggered. Value range: 2 to 8 minutes. Minimum value is 2. Maximum value is 8. Default value is 5. | Y | Y | 选项显示条件 Enable Watchdog for OS=Enable | BMC系统守护看门狗超时设置 | 设置操作系统启动完毕最多允许时间，若超时，将触发看门狗，时间取值范围：2~8分钟。最小值为 2。最大值为 8。默认值为 5。 | OSに対するBMC WDTタイムアウト | ファームウェアがOSをロードしてからタイムアウトするまでの時間（分）を入力します（値の範囲：2 - 8分）。最小値は2です。最大値は8です。デフォルト値は5です。
BMC WDT Action For OS | NoAction HardReset* PowerDown PowerCycle | 0x0 : NoAction 0x1 : HardReset 0x2 : PowerDown 0x3 : PowerCycle | OSBootWDTimerPolicy (For Redfish:OSWDTAction) | SERVER_MGMT_CONFIGURATION_DATA | Select the action to be taken after the watchdog timer times out: NoAction, HardReset, PowerDown, or PowerCycle. | Y | Y | 选项显示条件 Enable Watchdog for OS=Enable | BMC系统守护看门狗超时动作 | 开机自检看门狗超时动作：无动作冷复位下电热复位。 | OSに対するBMC WDT処理 | ウォッチドッグタイマーがタイムアウトした後の処理を選択：処理なし、ハードリセット、電源停止、電源サイクル。
Network Protocol | IPV4 IPV6 IPV4/IPV6* | 0x0 : IPV4 0x1 : IPV6 0x2 : IPV4/IPV6 | BMCIPVMode | BMC_LAN_CONFIGURATION_DATA | Enable/Disable IPv4/IPv6 internet protocol support. | N | N | 默认值从BMC同步 | 网络协议 | 启用/停用IPv4/IPv6互联网协议支持。 | ネットワークプロトコル | IPv4/IPv6インターネットプロトコルサポートを有効/無効にします。
IPv4 Configuration | Static DHCP* | 0x1 : Static 0x2 : DHCP | NicIpv4.Source | BMC_LAN_CONFIGURATION_DATA | Select the IPv4 configuration: Static or DHCP. | N | N | 当BMCIPVMode == 1时，选项隐藏 | IPv4配置 | 选择IPv4配置：静态或动态。 | IPv4設定 | IPv4設定を選択：スタティックまたはDHCP。
IPv4 IP Address | MinLength : 0x6 MaxLength : 0xF |  | NicIpv4.Address | BMC_LAN_CONFIGURATION_DATA | Enter the BMC IPv4 IP address. Minimum string length is 7. Maximum string length is 15. | N | N | 当BMCIPVMode == 1时，选项隐藏 | IPv4 IP地址 | 修改IPv4 IP地址。最小字符串长度为 7。最大字符串长度为 15。 | IPv4 IPアドレス | BMC IPv4 IPアドレスを入力します。最小の文字列の長さは7です。最大の文字列の長さは15です。
IPv4 Subnet Mask | MinLength : 0x6 MaxLength : 0xF |  | NicIpv4.SubnetMask | BMC_LAN_CONFIGURATION_DATA | Config BMC IPv4 Subnet Mask. Minimum string length is 7. Maximum string length is 15. | N | N | 当BMCIPVMode == 1时，选项隐藏 | IPv4子网掩码 | 配置BMC IPv4子网掩码。最小字符串长度为 7。最大字符串长度为 15。 | IPv4サブネットマスク | BMC IPv4サブネットマスクを構成します。最小の文字列の長さは7です。最大の文字列の長さは15です。
IPv4 Gateway Address | MinLength : 0x6 MaxLength : 0xF |  | NicIpv4.Gateway | BMC_LAN_CONFIGURATION_DATA | Config BMC IPv4 Gateway Address. Minimum string length is 7. Maximum string length is 15. | N | N | 当BMCIPVMode == 1时，选项隐藏 | IPv4网关地址 | 配置BMC IPv4网关地址。最小字符串长度为 7。最大字符串长度为 15。 | IPv4ゲートウェイアドレス | BMC IPv4ゲートウェイアドレスを構成します。最小の文字列の長さは7です。最大の文字列の長さは15です。
IPv6 Configuration | Static DHCP* | 0x1 : Static 0x2 : DHCP | NicIpv6.Source | BMC_LAN_CONFIGURATION_DATA | Select the IPv6 configuration: Static or DHCP. | N | N | 当BMCIPVMode == 0时，选项隐藏 | IPv6配置 | 选择IPv6配置：静态或动态。 | IPv6設定 | IPv6 設定を選択：スタティックまたは DHCP。
IPv6 Prefix Length | 0* | min: 0x0 max: 0x80 step: 0x1 | NicIpv6.PrefixLength | BMC_LAN_CONFIGURATION_DATA | Length of the IPv6 prefix. Minimum value is 0. Maximum value is 128. Default value is 0. | N | N | 当BMCIPVMode == 0时，选项隐藏 | IPv6预置前缀长度 | IPv6前缀的长度。最小值为 0。最大值为 128。默认值为 0。 | IPv6プレフィックス長 | IPv6プレフィックスの長さ。最小値は0です。最大値は128です。デフォルト値は0です。
IPv6 Static IP Address | MinLength : 0x2 MaxLength : 0x28 |  | NicIpv6.Address | BMC_LAN_CONFIGURATION_DATA | Enter the BMC IPv6 static IP address. Minimum string length is 3. Maximum string length is 45. | N | N | 当BMCIPVMode == 0时，选项隐藏 | IPv6静态IP地址 | 修改IPv6静态IP地址。最小字符串长度为 3。最大字符串长度为 45。 | IPv6スタティックIPアドレス | BMC IPv6スタティックIPアドレスを入力します。最小の文字列の長さは3です。最大の文字列の長さは45です。
IPv6 Gateway Address | MinLength : 0x2 MaxLength : 0x28 |  | NicIpv6.Gateway | BMC_LAN_CONFIGURATION_DATA | Enter the BMC IPv6 gateway address. Minimum string length is 3. Maximum string length is 45. | N | N | 当BMCIPVMode == 0时，选项隐藏 | IPv6默认网关 | 修改IPv6默认网关。最小字符串长度为 3。最大字符串长度为 45。 | IPv6ゲートウェイアドレス | BMC IPv6ゲートウェイアドレスを入力します。最小の文字列の長さは3です。最大の文字列の長さは45です。
Two-Factor Authentication | Disabled* Enabled | 0x0 : Disabled 0x1 : Enabled | Twofactors | BMC_LAN_CONFIGURATION_DATA | Enable or disable Two-Factor Authentication. | N | N |  | 双因素认证 | 启用或停用双因素认证。 | 二要素認証 | 二要素認証機能を有効または無効にします。
BMC Smart Cooling | Energy Saving Mode Low Noise Mode High Performance Mode Liquid Cooling Mode Custom Mode* | 0x10 : Energy saving mode 0x11 : Low noise mode 0x12 : High performance mode 0x14 : Liquid cooling 0x13 : Custom Mode | ThermalPolicy | BMC_LAN_CONFIGURATION_DATA | BMC Smart Cooling. | N | N | 只有当LiquidCoolingModeSupport == 0时，Liquid Cooling Mode选项才会显示 | BMC智能调速 | BMC智能调速。 | BMC温度ポリシー | BMC温度ポリシー。
CPU Temp. Threshold |  | min: 0x32 max: 0x58 step: 0x1 | CpuTargetTemp | BMC_LAN_CONFIGURATION_DATA | Config CPU target temperature.(Range: 50-xx; Unit: °C). | N | N | 选项出现条件: BMC Smart Cooling = Custom Mode xx的值根据BMC开机时获取的 | CPU目标调速温度值 | CPU目标温度设置。（范围：50-xx；单位：°C）。 | CPU制限温度 | CPUターゲット温度を設定します。（範囲：50-xx；単位：°C）。
Fan Speed Rate 1 | 20* | min: 0x14 max: 0x64 step: 0x1 | FanSpeed[0] | BMC_LAN_CONFIGURATION_DATA | Config fan speed rate.(Range: 20%–100%)Fan Speed Rate 4 > Fan Speed Rate 3 Fan Speed Rate 3 > Fan Speed Rate 2 Fan Speed Rate 2 > Fan Speed Rate 1. Minimum value is 20. Maximum value is 100. Default value is 20. | N | N | 用Unicfg读取时，去掉[0]，用变量名FanSpeed 选项出现条件: BMC Smart Cooling = Custom Mode 默认值开机同步BMC | 风扇转速比1 | 配置风扇转速比。(范围: 20%–100%)风扇转速比4 > 风扇转速比3风扇转速比3 > 风扇转速比2风扇转速比2 > 风扇转速比1。最小值为 20。最大值为 100。默认值为 20。 | ファン回転速度1 | ファン速度比を構成する。(範囲: 20%-100%)ファン回転速度 4 > ファン回転速度 3 > ファン回転速度 2 > ファン回転速度 1。最小値は20です。最大値は100です。デフォルト値は20です。
Fan Speed Rate 2 | 32* | min: 0x14 max: 0x64 step: 0x1 | FanSpeed[1] | BMC_LAN_CONFIGURATION_DATA | Config fan speed rate.(Range: 20%–100%)Fan Speed Rate 4 > Fan Speed Rate 3 Fan Speed Rate 3 > Fan Speed Rate 2 Fan Speed Rate 2 > Fan Speed Rate 1. Minimum value is 20. Maximum value is 100. Default value is 32. | N | N | 选项出现条件: BMC Smart Cooling = Custom Mode 默认值开机同步BMC | 风扇转速比2 | 配置风扇转速比。(范围: 20%–100%)风扇转速比4 > 风扇转速比3风扇转速比3 > 风扇转速比2风扇转速比2 > 风扇转速比1。最小值为 20。最大值为 100。默认值为 32。 | ファン回転速度2 | ファン速度比を構成する。(範囲: 20%-100%)ファン回転速度 4 > ファン回転速度 3 > ファン回転速度 2 > ファン回転速度 1。最小値は20です。最大値は100です。デフォルト値は32です。
Fan Speed Rate 3 | 70* | min: 0x14 max: 0x64 step: 0x1 | FanSpeed[2] | BMC_LAN_CONFIGURATION_DATA | Config fan speed rate.(Range: 20%–100%)Fan Speed Rate 4 > Fan Speed Rate 3 Fan Speed Rate 3 > Fan Speed Rate 2 Fan Speed Rate 2 > Fan Speed Rate 1. Minimum value is 20. Maximum value is 100. Default value is 70. | N | N | 选项出现条件: BMC Smart Cooling = Custom Mode 默认值开机同步BMC | 风扇转速比3 | 配置风扇转速比。(范围: 20%–100%)风扇转速比4 > 风扇转速比3风扇转速比3 > 风扇转速比2风扇转速比2 > 风扇转速比1。最小值为 20。最大值为 100。默认值为 70。 | ファン回転速度3 | ファン速度比を構成する。(範囲: 20%-100%)ファン回転速度 4 > ファン回転速度 3 > ファン回転速度 2 > ファン回転速度 1。最小値は20です。最大値は100です。デフォルト値は70です。
Fan Speed Rate 4 | 100* | min: 0x14 max: 0x64 step: 0x1 | FanSpeed[3] | BMC_LAN_CONFIGURATION_DATA | Config fan speed rate.(Range: 20%–100%)Fan Speed Rate 4 > Fan Speed Rate 3 Fan Speed Rate 3 > Fan Speed Rate 2 Fan Speed Rate 2 > Fan Speed Rate 1. Minimum value is 20. Maximum value is 100. Default value is 100. | N | N | 选项出现条件: BMC Smart Cooling = Custom Mode 默认值开机同步BMC | 风扇转速比4 | 配置风扇转速比。(范围: 20%–100%)风扇转速比4 > 风扇转速比3风扇转速比3 > 风扇转速比2风扇转速比2 > 风扇转速比1。最小值为 20。最大值为 100。默认值为 100。 | ファン回転速度4 | ファン速度比を構成する。(範囲: 20%-100%)ファン回転速度 4 > ファン回転速度 3 > ファン回転速度 2 > ファン回転速度 1。最小値は20です。最大値は100です。デフォルト値は100です。
BMC Service | Disabled Enabled* | 0x0 : Disabled 0x1 : Enabled | BMCSSH | BMC_LAN_CONFIGURATION_DATA | Enable or disable BMC SSH service. | N | N |  | 设置BMC服务 | 启用或停用BMC SSH服务。 | BMCサービスの設定 | BMC SSHサービスを有効または無効にします。
Resume On AC Power Loss | Power On* Power Off Last State | 0x0 : Power Off 0x1 : Last State 0x2 : Power On | PowerRestorePolicy | BMC_LAN_CONFIGURATION_DATA | Select the system state to be restored on AC power loss. | N | N |  | 掉电恢复策略 | 系统意外断电，恢复交流供电后系统状态。 | AC電源喪失時の復帰 | AC電源喪失時に復帰するシステム状態を選択します。
BMC Network Mode | Dedicated* Auto PCIe Shared Onboard OCP Shared | 0x1 : Dedicated 0x3 : Auto 0x4 : PCIe Shared 0x7 : Onboard OCP Shared | NetworkMode | BMC_LAN_CONFIGURATION_DATA | Select BMC network mode. | N | N |  | BMC网口模式 | 选择BMC网口模式。 | BMCネットワークモード | BMCネットワークモードを選択。
Vlan ID | 0* | min: 0x0 max: 0xFFE step: 0x1 | BMCVlan | BMC_LAN_CONFIGURATION_DATA | 0: Disable , 1-4094:ON. Minimum value is 0. Maximum value is 4094. Default value is 0. | N | N | 选项出现条件: BMC Network Mode设置不为Dedicated | Vlan编号 | 0：保留编号，1-4094：有效编号。最小值为 0。最大值为 4094。默认值为 0。 | Vlan番号 | 0：利用できない番号，1-4094：有効な番号。最小値は0です。最大値は4094です。デフォルト値は0です。
NCSI NIC Port Select | Port1* Port2 Port3 Port4 | 0x0 : Port1 0x1 : Port2 0x2 : Port3 0x3 : Port4 | NcsiPciePortSelect | BMC_LAN_CONFIGURATION_DATA | Select Ncsi PCIe Port. | N | N | 选项出现条件: BMC Network Mode设置为PCIe Shared | Ncsi PCIe端口选择 | Ncsi PCIe端口选择。 | Ncsi PCIeポート選択 | Ncsi PCIeポート選択。
NCSI OCP Port Select | Port1* Port2 | 0x0 : Port1 0x1 : Port2 | NcsiIoPortSelect | BMC_LAN_CONFIGURATION_DATA | Select NCSI OCP Port. | N | N | 选项出现条件: BMC Network Mode设置为Onboard OCP Shared | NCSI OCP端口选择 | Ncsi OCP端口选择。 | NCSI OCPポート選択 | Ncsi OCPポート選択。
Load BMC Default |  |  | NA | NA | Restore BMC default settings. If you want to change the BIOS settings after the BMC default settings are restored, restart the BIOS first. | N | N |  | 恢复BMC默认配置 | 恢复BMC默认配置；BMC配置恢复成功后，如需变更BIOS设置，请先重启BIOS。 | BMCのデフォルト設定の復元 | BMCのデフォルト設定に復元します。BMCのデフォルト設定の復元後にBIOS設定を変更する場合は、まずBIOSを再起動してください。
BMC User Status | Disabled* Enabled | 0x0 : Disabled 0x1 : Enabled | User2.Status | BMC_LAN_CONFIGURATION_DATA | Enable or disable the BMC user only when the BMC UserID is 2. It cannot be modified when there is only one BMC user. Before the modification,check that the BMC version supports this parameter. | N | N |  | BMC用户状态 | 控制BMC用户启用或停用，当仅有一个用户时禁止修改；只能修改UserID=2的用户；修改前请确认适配的BMC版本。 | BMCユーザーステータス | BMCユーザーの有効または無効をコントロールします。ユーザーが1人のみ場合、変更はできません；UserID = 2のユーザーのみが変更できます；変更する前に、適応したBMCバージョンを確認してください。
BMC User Rights | Common User Operator Administrator* No Access | 0x2 :Common User 0x3 : Operator 0x4 : Administrator 0xF : No Access | User2.Privilege | BMC_LAN_CONFIGURATION_DATA | Change BMC User Rights, prohibit modification when there is only one user; only users with UserID = 2 can be modified; please confirm the adapted BMC version before modification. | N | N |  | BMC用户权限 | 改变BMC用户权限，当仅有一个用户时禁止修改；只能修改UserID=2的用户；修改前请确认适配的BMC版本。 | BMCユーザー権限 | BMCユーザー権限を変更します。ユーザーが1人のみ場合、変更はできません；UserID = 2のユーザーのみが変更できます；変更する前に、適応したBMCバージョンを確認してください。
BMC User Name | MinLength : 0x1 MaxLength : 0x10 |  | User2.Name | BMC_LAN_CONFIGURATION_DATA | A string of 1 to 16 characters, including digits, letters, and special characters. The value cannot be a period (.) or two consecutive periods (..), cannot start with a number sign(#), plus sign (+), or hyphen (-), and cannot contain spaces and the following special characters: : <>&,'"/\%. | N | N |  | BMC用户名 | 1~16个字符，由数字、英文字母和特殊字符组成，首字符不能是 “#”、“+”或“-”，不能包含空格和以下特殊字符：:<>&,’"/\%，不能为.或..。 | BMCユーザー名 | 1~16文字の文字列で、数字、英字、特殊文字が使用できます。値としてピリオド(.)または二つの連続したピリオド(..)は使用できません。最初の文字に番号記号(#)、プラス記号(+)、またはハイフン(-)を使うことはできません。また、スペースおよび特殊文字「:<>&,'"/\%」を含むことはできません。
Reset BMC User Password | MinLength : 0x1 MaxLength : 0x14 |  | User2.Password | BMC_LAN_CONFIGURATION_DATA | The password must comply with the BMC user password rules. For specific rules, see the BMC user password description. | N | N |  | 重置BMC用户密码 | 密码需符合BMC用户密码规则，具体规则参考BMC用户密码说明。 | BMCユーザーパスワードをリセット | パスワードは、BMCユーザーパスワードのルールに準拠している必要があります。特定のルールについては、BMCユーザーパスワードの説明を参照してください。
Console Redirection Configuration |  |  |  |  | Console Redirection Configuration Setup Options. |  |  |  | 串口重定向 | 串口重定向配置选项。 | コンソールシリアルリダイレクション | コンソール再配向構成オプション。
Console Redirection | Disabled Enabled* | 0x0 : Disabled 0x1 : Enabled | ConsoleRedirection (For Redfish:CREnable) | SYSTEM_CONFIGURATION | Enable or disable the serial console redirection function. | Y | Y |  | 串口重定向 | 启用或停用串口重定向功能。 | コンソールリダイレクション | コンソールシリアルリダイレクション機能の有効/無効を選択します。
Terminal Type | VT_100* VT_100+ VT_UTF8 PC_ANSI LOG_TERM | 0x1 : VT_100 0x2 : VT_100+ 0x3 : VT_UTF8 0x0 : PC_ANSI 0x4 : LOG_TERM | TerminalType (For Redfish:GlobalTerminalType) | SYSTEM_CONFIGURATION | Select the target terminal emulation type for console redirection. | Y | Y |  | 终端类型 | 选择串口重定向的目标终端仿真类型。 | 端末タイプ | コンソールリダイレクションに対する対象端末エミュレーションタイプを選択します。
Baud Rate | 115200* 57600 38400 19200 9600 4800 2400 1200 | 0x5 : 115200 0x4 : 57600 0x3 : 38400 0x2 : 19200 0x1 : 9600 0x8 : 4800 0x7 : 2400 0x6 : 1200 | BaudRate (For Redfish:GlobalBaudRate) | SYSTEM_CONFIGURATION | Select the baud rate for console redirection. | Y | Y |  | 波特率 | 选择串口重定向的波特率。 | ボーレート | コンソールリダイレクションのボーレートを選択します。
Data Bits | 7 Bits 8 Bits* | 0x7 : 7 Bits 0x8 : 8 Bits | DataBits (For Redfish:GlobalDataBits) | SYSTEM_CONFIGURATION | Select the data transmission size for console redirection. | Y | Y |  | 数据位 | 选择串口重定向的数据传输大小。 | データビット | シリアルポートリダイレクトのデータ転送サイズを選択します。
Parity | None* Even Odd | 0x1 : None 0x2 : Even 0x3 : Odd | Parity (For Redfish:GlobalParity) | SYSTEM_CONFIGURATION | Select an option for sending parity bits with regular data bits to detect data transmission errors. | Y | Y |  | 校验位 | 选择用于发送具有常规数据位的奇偶校验位的选项，以检测数据传输错误。 | パリティ | データ送信エラーを検出するために、通常のデータビットでパリティビットを送信するオプションを選択します。
Stop Bits | 1 Bit* 2 Bit | 0x1 : 1 Bit 0x3 : 2 Bit | StopBits (For Redfish:GlobalStopBits) | SYSTEM_CONFIGURATION | Select a stop bit to indicate the end of a serial data packet. | Y | Y |  | 停止位 | 选择停止位以指示串行数据包的结束。 | 停止ビット | シリアルデータパケットの終端を示す停止ビットを選択します。
Flow Control | None* RTS/CTS | 0x0 : None 0x1 : RTS/CTS | FlowControl | SYSTEM_CONFIGURATION | Select the flow control for console redirection. | Y | Y |  | 流控 | 选择串口重定向的流量控制。 | フロー制御 | コンソールリダイレクションのフロー制御を選択します。
PXE Configuration |  |  |  |  | PXE Configuration. |  |  |  | PXE 配置 | PXE 配置。 | PXE 設定 | PXE 設定。
Slot PXE Control | Disabled Enabled* | 0x0 : Disabled 0x1 : Enabled | SlotPxeEnable | SYSTEM_CONFIGURATION | Enable or disable Slot PXE Control. | Y | Y |  | 外接网卡PXE控制 | 启用或停用外接网卡PXE控制。 | 外部ネットワークカードPXE制御 | 外部ネットワークカードのPXE制御を有効または無効にします。
CPU1 First SLOT Port 1 | Disabled Enabled* | 0x0 : Disabled 0x1 : Enabled | Cpu1Slot1PxeEnable[0] | SYSTEM_CONFIGURATION | Network port function enable or disable on Slot. | Y | Y | 用Unicfg读取时，去掉[0]，用变量名Cpu1Slot1PxeEnable | CPU1第一插槽端口1 | 启用或停用插槽上端口的网络功能。 | CPU1第1スロットポート1 | ネットワークポート機能は、スロットで有効または無効にします。
CPU1 First SLOT Port 2 | Disabled Enabled* | 0x0 : Disabled 0x1 : Enabled | Cpu1Slot1PxeEnable[1] | SYSTEM_CONFIGURATION | Network port function enable or disable on Slot. | Y | Y |  | CPU1第一插槽端口2 | 启用或停用插槽上端口的网络功能。 | CPU1第1スロットポート2 | ネットワークポート機能は、スロットで有効または無効にします。
CPU2 First SLOT Port 1 | Disabled Enabled* | 0x0 : Disabled 0x1 : Enabled | Cpu2Slot1PxeEnable[0] | SYSTEM_CONFIGURATION | Network port function enable or disable on Slot. | Y | Y | 用Unicfg读取时，去掉[0]，用变量名Cpu2Slot1PxeEnable | CPU2第一插槽端口1 | 启用或停用插槽上端口的网络功能。 | CPU2第1スロットポート1 | ネットワークポート機能は、スロットで有効または無効にします。
CPU2 First SLOT Port 2 | Disabled Enabled* | 0x0 : Disabled 0x1 : Enabled | Cpu2Slot1PxeEnable[1] | SYSTEM_CONFIGURATION | Network port function enable or disable on Slot. | Y | Y |  | CPU2第一插槽端口2 | 启用或停用插槽上端口的网络功能。 | CPU2第1スロットポート2 | ネットワークポート機能は、スロットで有効または無効にします。
FLEX IO 1 Port 1 | Disabled Enabled* | 0x0 : Disabled 0x1 : Enabled | PXE1Setting | SYSTEM_CONFIGURATION | Network port function enable or disable on OCP device. | Y | Y |  | FLEX IO 1 Port 1设置 | 启用或停用 OCP 网卡端口1 PXE OpROM | FLEX IO 1 Port 1設定 | OCP カードポート1 PXE OpROM を有効/無効にします。
FLEX IO 1 Port 2 | Disabled Enabled* | 0x0 : Disabled 0x1 : Enabled | PXE2Setting | SYSTEM_CONFIGURATION | Network port function enable or disable on OCP device. | Y | Y |  | FLEX IO 1 Port 2设置 | 启用或停用 OCP 网卡端口2 PXE OpROM | FLEX IO 1 Port 2設定 | OCP カードポート2 PXE OpROM を有効/無効にします。
FLEX IO 1 Port 3 | Disabled Enabled* | 0x0 : Disabled 0x1 : Enabled | PXE3Setting | SYSTEM_CONFIGURATION | Network port function enable or disable on OCP device. | Y | Y | 根据实际硬件显示 | FLEX IO 1 Port 3设置 | 启用或停用 OCP 网卡端口3 PXE OpROM | FLEX IO 1 Port 3設定 | OCP カードポート3 PXE OpROM を有効/無効にします。
FLEX IO 1 Port 4 | Disabled Enabled* | 0x0 : Disabled 0x1 : Enabled | PXE4Setting | SYSTEM_CONFIGURATION | Network port function enable or disable on OCP device. | Y | Y | 根据实际硬件显示 | FLEX IO 1 Port 4设置 | 启用或停用 OCP 网卡端口4 PXE OpROM | FLEX IO 1 Port 4設定 | OCP カードポート4 PXE OpROM を有効/無効にします。
NVMe Information |  |  |  |  | NVMe Information. |  |  |  | NVMe信息 | NVMe信息。 | NVMe情報 | NVMe情報。
NVMe4 … (…为设备信息) | NA | 动态显示 | NA | NA | NVMe Device Information. | N | N | 根据实际硬件显示具体的设备数量和设备信息
NVMe5 … | NA | 动态获取 | NA | NA | NVMe Device Information. | N | N | 根据实际硬件显示具体的设备数量和设备信息
NVMe6 … | NA | 动态获取 | NA | NA | NVMe Device Information. | N | N | 根据实际硬件显示具体的设备数量和设备信息
NVMe7 … | NA | 动态获取 | NA | NA | NVMe Device Information. | N | N | 根据实际硬件显示具体的设备数量和设备信息
NVMe8 … | NA | 动态获取 | NA | NA | NVMe Device Information. | N | N | 根据实际硬件显示具体的设备数量和设备信息
NVMe9 … | NA | 动态获取 | NA | NA | NVMe Device Information. | N | N | 根据实际硬件显示具体的设备数量和设备信息
NVMe10 … | NA | 动态获取 | NA | NA | NVMe Device Information. | N | N | 根据实际硬件显示具体的设备数量和设备信息
NVMe11 … | NA | 动态获取 | NA | NA | NVMe Device Information. | N | N | 根据实际硬件显示具体的设备数量和设备信息
NVMe16 … | NA | 动态获取 | NA | NA | NVMe Device Information. | N | N | 根据实际硬件显示具体的设备数量和设备信息
NVMe17 … | NA | 动态获取 | NA | NA | NVMe Device Information. | N | N | 根据实际硬件显示具体的设备数量和设备信息
NVMe18 … | NA | 动态获取 | NA | NA | NVMe Device Information. | N | N | 根据实际硬件显示具体的设备数量和设备信息
NVMe19 … | NA | 动态获取 | NA | NA | NVMe Device Information. | N | N | 根据实际硬件显示具体的设备数量和设备信息
NVMe20 … | NA | 动态获取 | NA | NA | NVMe Device Information. | N | N | 根据实际硬件显示具体的设备数量和设备信息
NVMe21 … | NA | 动态获取 | NA | NA | NVMe Device Information. | N | N | 根据实际硬件显示具体的设备数量和设备信息
NVMe22 … | NA | 动态获取 | NA | NA | NVMe Device Information. | N | N | 根据实际硬件显示具体的设备数量和设备信息
NVMe23 … | NA | 动态获取 | NA | NA | NVMe Device Information. | N | N | 根据实际硬件显示具体的设备数量和设备信息
Security | [8 empty] | 安全 |  | セキュリティ
TPM Device | N/A | 动态获取 | NA | NA | Show the Detected TPM Device. | N | N |  | TPM设备 | 显示侦测到的TPM设备。 | TPMデバイス | 検出されたTPMデバイスを表示します。
TPM2 Active PCR Hash Algorithm | N/A | 动态获取 | NA | NA | TPM2 Active PCR Hash Algorithm: SHA1, SHA256, SM3_256. | N | N |  | TPM2主动PCR哈希算法 | TPM2主动PCR哈希算法：SHA1，SHA256，SM3_256。 | TPM2アクティブPCRハッシュアルゴリズム | TPM2アクティブPCRハッシュアルゴリズム：SHA1、SHA256、SM3_256。
TPM2 Hardware Supported Hash Algorithm | N/A | 动态获取 | NA | NA | TPM2 Hardware Supported Hash Algorithm: SHA1, SHA256, SM3_256. | N | N |  | TPM2硬件支持的哈希算法 | TPM2硬件支持的哈希算法：SHA1，SHA256，SM3_256e。 | TPM2ハードウェアサポートするハッシュアルゴリズム | TPM2ハードウェアサポートされているハッシュアルゴリズム：SHA1、SHA512、SM3_256。
TPM2 Operation | No Action * TPM2 ClearControl(NO) + Clear TPM2 PCR_Allocate(Algorithm IDs) TPM2 ChangeEPS TCG2 LogAllDigests | 0x0 : No Action 0x5 : TPM2 ClearControl(NO) + Clear 0x23 : TPM2 PCR_Allocate(Algorithm IDs) 0x24 : TPM2 ChangeEPS 0x33 : TCG2 LogAllDigests | Tpm2Operation | SYSTEM_CONFIGURATION | Select one of the supported operation to change TPM2 state. | N | N |  | TPM2操作 | 选择一种支持的操作以更改TPM2状态。 | TPM2オペレーション | サポートするオペレーションの１つを選択してTPM2状態を修正します。
TCM Enable Status | N/A | 动态获取 | N/A | N/A | N/A | N | N |  | TCM启用状态 | N/A | TCM有効状態 | N/A
TCM Activated Status | N/A | 动态获取 | N/A | N/A | N/A | N | N |  | TCM活动状态 | N/A | TCM活性化状態 | N/A
TCM State | Disabled* Enabled | 0x0 : Disabled 0x1 : Enabled | TcmEnableStatus | SYSTEM_CONFIGURATION | Enable/Disable Security Device.NOTE:You need to restart your system in order to change State of the Device. | N | N |  | TCM状态 | 启用或停用安全设备。注意：您需要重新启动系统才能更改设备的状态。 | TCM状態 | セキュリティデバイスを有効/無効にします。注：デバイスの状態を変更するために、システムを再起動する必要があります。
Pending Operation | None* Activate Deactivate TCM Clear | 0x0 : None 0x1 : Activate 0x2 :Deactivate 0x3 :TCM Clear | TcmPendingOperation | SYSTEM_CONFIGURATION | Schedule an Operation for the Security Device.NOTE:You need to restart your system in order to change State of the Device. | N | N |  | 待处理操作 | 安排安全设备的操作。注意：您需要重新启动系统才能更改设备的状态。 | 未定のオペレション | セキュリティデバイスのオペレーションをスケジュールします。注：デバイスの状態を変更するために、システムを再起動する必要があります。
Supervisor Password |  | Not Installed | NA | NA |  | N | N |  | 管理员密码 |  | 管理者パスワード
User Password |  | Not Installed | NA | NA |  | N | N |  | 普通用户密码 |  | ユーザー用パスワード
Delete Password Support | Disabled* Enabled | 0x0 : Disabled 0x1 : Enabled | EnablePwdDelete | SYSTEM_CONFIGURATION | Delete Password Support. | N | Y |  | 删除密码使能 | 删除密码使能。 | パスワードの削除を有效にする | パスワードの削除を有效にする。
Saved password record numbers | MinLength : 0x5 MaxLength : 0xA |  | PasswordSaveTimes | SYSTEM_CONFIGURATION | Max number of saved passwords(5-10). The password cannot be used as new password. This setting takes effect after being saved. | N | Y |  | 历史密码记录组数 | 历史密码的最大数量(5-10)。 该密码不能用作新密码。此设置保存后生效。 | 保存されたパスワードの数 | 保存されたパスワードの最大数(5-10)。 保存されたパスワードを新しいパスワードとして使用することはできません。この設定は保存後に有効になります。
Set Supervisor Password | MinLength : 0x8 MaxLength : 0x10 |  | AdminPassword | SYSTEM_CONFIGURATION | Enter a 8-16 characters password containing at least two of the following: uppercase letters, lowercase letters, or digits. In addition, the password must contain a special character (`~!@#$%^&*()-_=+\¦[{}];:'",<.>/? or blank space). The password can not be the same as the previous x passwords. The new password should be different from the old password by at least two characters. This setting takes effect after being saved. | N | N | x读取设定的数值显示 | 设置管理员密码 | 密码长度必须大于等于8，小于等于16；密码必须包含大小写英文字母、数字中的至少两种和特殊字符（`~!@#$%^&*()-_=+\¦[{}];:'",<.>/?和空格）。密码不能与前x次的密码相同。新口令应与旧口令至少在两个字符位上有不同。此设置保存后生效。 | 管理者用パスワード設定 | 次のうち最低2種類を含む8-16文字のパスワードを入力してください：大文字、小文字、数字。さらに、パスワードに1つの特殊文字を使用する必要があります（`~!@#$%^&*()-_=+\¦[{}];:'",<.>/?とフレーム）。パスワードは、過去x回のパスワードと同じにすることはできません。新しいパスワードは、古いパスワードと少なくとも2文字異なる必要があります。この設定は保存後に有効になります。
Set User Password | MinLength : 0x8 MaxLength : 0x10 |  | UserPassword | SYSTEM_CONFIGURATION | Enter a 8-16 characters password containing at least two of the following: uppercase letters, lowercase letters, or digits. In addition, the password must contain a special character (`~!@#$%^&*()-_=+\¦[{}];:'",<.>/? or blank space). The password can not be the same as the previous x passwords. (Supervisor can change user password without check this)The new password should be different from the old password by at least two characters. This setting takes effect after being saved. | N | N | x读取设定的数值显示 | 设置普通用户密码 | 密码长度必须大于等于8，小于等于16；密码必须包含大小写英文字母、数字中的至少两种和特殊字符（`~!@#$%^&*()-_=+\¦[{}];:'",<.>/?和空格）。密码不能与前x次的密码相同。（管理员可以更改普通用户密码而不检查此项。）新口令应与旧口令至少在两个字符位上有不同。此设置保存后生效。 | ユーザー用パスワード設定 | 次のうち最低2種類を含む8-16文字のパスワードを入力してください：大文字、小文字、数字。さらに、パスワードに1つの特殊文字を使用する必要があります（`~!@#$%^&*()-_=+\¦[{}];:'",<.>/?とフレーム）。パスワードは、過去x回のパスワードと同じにすることはできません。（管理者は、これをチェックせずにユーザーパスワードを変更できます。）新しいパスワードは、古いパスワードと少なくとも2文字異なる必要があります。この設定は保存後に有効になります。
Power-On Password | Disabled* Enabled | 0x0 : Disabled 0x1 : Enabled | PowerOnPassword | SYSTEM_CONFIGURATION | Enable or disable the parameter. If the parameter is enabled, the system prompts for the password during POST. If the parameter is disabled, the system prompts for the password when the Setup Utility is accessed. | N | N |  | 开机自检密码 | 启用或停用该参数。如果启用该参数，则系统会在POST期间提示输入密码。如果停用该参数，则在访问SetupUtility时系统会提示输入密码。 | 電源投入時のパスワード | 電源投入時のパスワードの有効または無効を選択します。有効にすると、POST時にパスワードの入力が要求されます。無効にすると、セットアップユーティリティへのアクセス時にパスワードの入力が要求されます。
Simple Password | Disabled* Enabled | 0x0 : Disabled 0x1 : Enabled | Authority | SYSTEM_CONFIGURATION | Disabled:Verify password complexity when setting password. Enabled:The password complexity is not verified when the password is set. Enabling simple password poses security risks. Exercise caution when performing this operation. | Y | N |  | 简单密码 | 停用：设置密码时校验密码复杂度。启用：设置密码时不校验密码复杂度。开启简单密码功能会降低安全性，请谨慎使用。 | シンプルパスワード | 無効：パスワード設定時、パスワードの複雑さをチェックします。有効：パスワード設定時、パスワードの複雑さをチェックしません。シンプルパスワード機能を有効にすると、セキュリティリスクが発生します。この操作を実行するときはご注意してください。
Password Expiration Date | 0 day 30 days 60 days 90 days 180 days* 360 days | 0x0 : 0 day 0x1 : 30 days 0x2 : 60 days 0x3 : 90 days 0x4 : 180 days 0x5 : 360 days | PasswordExpiration | SYSTEM_CONFIGURATION | Set password expiration date. | Y | Y |  | 密码有效期 | 设置密码有效期限。 | パスワードの有効期限 | パスワードの有効期限を設定します。
Weak Password Dictionary |  |  | N/A | N/A | Display user set weak password string in password dictionary,the string in dictionary can not be used for password. | N | N |  | 弱密码字典 | 显示用户设置密码字典的字符串，字典中的字符串不能用作密码。 | 弱パスワード辞書 | プリセットのパスワード辞書の文字列が表示され、辞書の文字列はパスワードとして使用できません。
Add Weak Password | MinLength : 0x8 MaxLength : 0x10 |  | WeakPwdSet | FS_WEAK_PWD_REC | Please Input 8~16 Character Weak Password. | N | N |  | 输入弱密码口令 | 请输入8~16位弱密码口令。 | 弱いパスワードの入力 | 8~16文字の弱いパスワードを入力してください。
Remove Weak Password | MinLength : 0x8 MaxLength : 0x10 |  | WeakPwdClear | FS_WEAK_PWD_REC | Remove Weak Password. | N | N |  | 删除弱密码口令 | 删除弱密码口令。 | 弱いパスワードパスワードの削除 | 弱いパスワードパスワードの削除。
Weak Password List： |  |  | NA | NA |  | N | N |  | 弱密码口令列表： |  | 弱いパスワードリスト：
Access@7*24 |  |  | NA | NA |  | N | N |  | Access@7*24 |  | Access@7*24
Admin!123 |  |  | NA | NA |  | N | N |  | Admin!123 |  | Admin!123
Admin123! |  |  | NA | NA |  | N | N |  | Admin123! |  | Admin123!
Admin1@BCM |  |  | NA | NA |  | N | N |  | Admin1@BCM |  | Admin1@BCM
Admin23@# |  |  | NA | NA |  | N | N |  | Admin23@# |  | Admin23@#
Admin@123 |  |  | NA | NA |  | N | N |  | Admin@123 |  | Admin@123
Admin@1234 |  |  | NA | NA |  | N | N |  | Admin@1234 |  | Admin@1234
Admin@7*2 |  |  | NA | NA |  | N | N |  | Admin@7*2 |  | Admin@7*2
Admin@7*24 |  |  | NA | NA |  | N | N |  | Admin@7*24 |  | Admin@7*24
Admin@9000 |  |  | NA | NA |  | N | N |  | Admin@9000 |  | Admin@9000
Admin@revive |  |  | NA | NA |  | N | N |  | Admin@revive |  | Admin@revive
Admin@storage |  |  | NA | NA |  | N | N |  | Admin@storage |  | Admin@storage
Admin_01 |  |  | NA | NA |  | N | N |  | Admin_01 |  | Admin_01
Admin_12# |  |  | NA | NA |  | N | N |  | Admin_12# |  | Admin_12#
Admin_123 |  |  | NA | NA |  | N | N |  | Admin_123 |  | Admin_123
Admin_1234 |  |  | NA | NA |  | N | N |  | Admin_1234 |  | Admin_1234
Admin_1234# |  |  | NA | NA |  | N | N |  | Admin_1234# |  | Admin_1234#
Admin_1243 |  |  | NA | NA |  | N | N |  | Admin_1243 |  | Admin_1243
Pass456$ |  |  | NA | NA |  | N | N |  | Pass456$ |  | Pass456$
Password |  |  | NA | NA |  | N | N |  | Password |  | Password
Password@123 |  |  | NA | NA |  | N | N |  | Password@123 |  | Password@123
Update@7*24 |  |  | NA | NA |  | N | N |  | Update@7*24 |  | Update@7*24
Visit@7*24 |  |  | NA | NA |  | N | N |  | Visit@7*24 |  | Visit@7*24
Visit@7*24" |  |  | NA | NA |  | N | N |  | Visit@7*24" |  | Visit@7*24"
Work@7*24 |  |  | NA | NA |  | N | N |  | Work@7*24 |  | Work@7*24
TLS Certificate Manager |  |  |  |  | Maintain certificate files for TLS processing. |  |  |  | TLS证书管理器 | 维护证书文件以进行TLS处理。 | TLS証明書マネージャー | TLS処理用の証明書ファイルを維持する。
CA Manager |  |  |  |  | Press <Enter> to manage CA. |  |  |  | 证书管理 | 按<Enter>来管理证书。 | 証明書マネージャー | <Enter>を押して証明書を管理します。
Import Certificate |  |  |  |  | Import TLS Certificate. |  |  |  | 导入证书 | 导入 TLS 证书。 | 証明書をインポート | TLS 証明書をインポート。
Delete Certificate |  |  |  |  | Delete TLS Certificate. |  |  |  | 删除证书 | 删除 TLS 证书。 | 証明書を削除 | TLS 証明書を削除。
CRL Mamager |  |  |  |  | Press <Enter> to manage CRL. |  |  |  | 证书吊销列表管理 | 按<Enter>来管理证书吊销列表。 | 証明書失効リストマネージャー | <Enter>を押して証明書を管理します。
Import Cert Revocation List |  |  |  |  | Import Cert Revocation List. |  |  |  | 导入证书吊销列表 | 导入证书吊销列表。 | 証明書失効リストをインポート | 証明書失効リストをインポート。
Delete Cert Revocation List |  |  |  |  | Delete Cert Revocation List. |  |  |  | 删除证书吊销列表 | 删除证书吊销列表。 | 証明書失効リストを削除 | 証明書失効リストを削除。
Client Cert Configuration |  |  |  |  | Client cert configuration is unsupported currently. |  |  | showonly | 客服端证书配置 | 現在不支持客服端证书配置。 | クライアント証明書構成 | 現在、クライアント証明書構成は対応できません。
Boot | [8 empty] | 启动 |  | ブート
Boot Type | UEFIBoot* LegacyBoot | 0x1 : UEFIBoot 0x2 : LegacyBoot | UefiOptimizedBootToggle （For Redfish:BootType） | SYSTEM_CONFIGURATION | Select one of the boot types: Legacy or UEFI. If boot type is changed from one to the other, the boot sequence set before may lost and must be set again if needed. If secure boot is enabled then this option will be gray out, cannot changed. | Y | Y |  | 启动类型 | 选择启动类型为UEFI或传统启动型。如果启动类型有修改，之前设置的启动项顺序会被刷新，需要重新设置启动顺序。如果secure boot启用，此选项置灰不可更改。 | ブートタイプ | ブートタイプの1つを選択: レガシーまたはUEFIブートタイプを変更する場合、設定したブート順序が無効になる可能性があるため、ブート順序を再び設定する必要があります。secure bootが有効になっている場合、このオプションはグレー表示され、変更できません。
Network Stack | Disabled Enabled* | 0x0 : Disabled 0x1 : Enabled | PxeBootToLan | SYSTEM_CONFIGURATION | Enable or disable network stack support. | Y | Y | 选项显示条件: Boot Type = UEFI Boot Type | 网络堆栈 | 启用或停用网络堆栈。 | ネットワークスタック | ネットワークスタックサポートの有効または無効を選択します。
PXE Boot to LAN | Disabled Enabled* | 0x0 : Disabled 0x1 : Enabled | PxeBootToLan | SYSTEM_CONFIGURATION | Enable or disable PXE Boot to LAN. | N | Y | 选项显示条件: Boot Type = Legacy Boot Type | PXE 网络启动 | 启用或停用PXE网络启动。 | ネットワークサーバからの起動 | LANからの PXE ブートを無効または有効にします。
PXE Boot Capability | Disabled UEFI:IPv4* UEFI:IPv6 UEFI:IPv4/IPv6 | 0x4 : Disabled 0x0 : UEFI:IPv4 0x1 : UEFI:IPv6 0x2 : UEFI:IPv4/IPv6 | NetworkProtocol | SYSTEM_CONFIGURATION | Disable PXE boot capability or select one of the options: UEFI: IPv4, UEFI: IPv6 or UEFI: IPv4/IPv6. | Y | Y |  | PXE启动网络选择 | 可选择 PXE 支持的网络UEFI启动： IPv4 , IPv6 ,二者都包括或停用。 | PXEブート機能 | PXE ブート機能を無効にするか、次のいずれかのオプションを選択します：UEFI: IPv4、UEFI：IPv6, または UEFI：IPv4/IPv6。
IPv4 PXE | Disabled Enabled* | 0x0 : Disabled 0x1 : Enabled | Ipv4Pxe | SYSTEM_CONFIGURATION | Enable or disable IPv4 PXE boot. | Y | Y | 选项显示条件: PXE Boot capability = IPv4 or IPv4/IPv6 | IPv4 PXE | 启用或停用IPv4 PXE启动。 | IPv4 PXE | IPv4 PXE ブートを有効または無効にします。
IPv6 PXE | Disabled Enabled* | 0x0 : Disabled 0x1 : Enabled | Ipv6Pxe | SYSTEM_CONFIGURATION | Enable or disable IPv6 PXE boot. | Y | Y | 选项显示条件: PXE Boot capability = IPv6 or IPv4/IPv6 | IPv6 PXE | 启用或停用IPv6 PXE启动。 | IPv6 PXE | IPv6 PXE ブートを有効または無効にします。
HTTPS Boot Capability | Disabled HTTPS:IPv4* HTTPS:IPv6 HTTPS:IPv4/IPv6 | 0x4 : Disabled 0x0 : HTTPS:IPv4 0x1 : HTTPS:IPv6 0x2 : HTTPS:IPv4/IPv6 | NetworkHttpsProtocol | SYSTEM_CONFIGURATION | Disable HTTPS boot capability or select one of the options: HTTPS: IPv4, HTTPS: IPv6, or HTTPS: IPv4/IPv6. | Y | Y |  | HTTPS启动网络选择 | 停用HTTPS引导功能或选择以下选项之一HTTPS：IPv4，HTTPS：IPv6，HTTPS：IPv4或IPv6。 | HTTPSブート機能 | HTTPSブート機能を無効にするか、オプションの1つを選択します：HTTPS：IPv4、HTTPS：IPv6またはHTTPS：IPv4/IPv6。
Boot Fail Policy | None Boot Retry* Cold Boot | 0x0 : None 0x1 : Boot Retry 0x2 : Cold Boot | BootFailPolicy | SYSTEM_CONFIGURATION | Boot Retry/Cold Boot/None. | Y | Y |  | 启动失败策略 | 启动重试或冷启动或无。 | 起動デバイスポリシー | ブートリトライ/コールドブート/なし。
PXE Retry Count | 1* | min: 0x1 max: 0x63 step: 0x1 | PxeRetrylimites | SYSTEM_CONFIGURATION | Retry count number, 99 is endless mode. Minimum value is 1. Maximum value is 99. Default value is 1. | Y | Y |  | PXE轮询次数 | 该选项用来设定PXE轮询次数，其中99表示无限轮询。最小值为 1。最大值为 99。默认值为 1。 | PXE再試行回数 | 再試行の回数には99がエンドレスモードです。最小値は1です。最大値は99です。デフォルト値は1です。
PXE Timeout Control | Disabled* 1 2 3 4 | 0x0 : Disabled 0x1 : 1 0x2 : 2 0x3 : 3 0x4 : 4 说明：设置成Disabled或4都是指重试4次，重试第一次是4秒，重试第2次是8秒，重试第3次是16秒，重试第4次是32秒，所以重试次数为1时是4秒的超时，为2时是12（4+8）秒的超时，为3是28（4+8+16）秒的超时，为4时是60（4+8+16+32）秒的超时。 | PxeTimeoutRetryCtrl | SYSTEM_CONFIGURATION | Set the number of retries when the DHCP connection times out during the boot from PXE. | Y | Y |  | PXE超时控制 | PXE启动时DHCP连接超时重试次数设置。 | PXEタイムアウトコントロール | PXEから起動する場合のDHCP接続のタイムアウト再試行回数を設定します。
SP Boot | Disabled Enabled* | 0x0 : Disabled 0x1 : Enabled | SPBoot | SYSTEM_CONFIGURATION | Enable or disable Smart Provision Boot. | Y | Y |  | SP启动 | 启用或停用智能部署启动。 | SPブート | スマートプロビジョンブート（SPブート）を有効または無効にする。
USB Boot | Disabled Enabled* | 0x0 : Disabled 0x1 : Enabled | UsbBoot | SYSTEM_CONFIGURATION | Enable or disable booting to USB boot devices. | Y | Y |  | USB 启动 | 启用或停用USB启动设备。 | USB ブート | USBデバイスからのブートを有効または無効にします。
Boot Override | Disabled* PCIe SSD First iSCSI First FC First FCOE First PCH Direct First RAID First USB First Local Disk Boot Only | 0x0 : Disabled 0x1 : PCIe SSD First 0x2 : iSCSI First 0x3 : FC First 0x4 : FCOE First 0x5 : PCH Direct First 0x6 : RAID First 0x7 : USB First 0x8 : Local Disk Boot Only | BootOverride | SYSTEM_CONFIGURATION | Override boot order. | Y | Y |  | 启动覆盖 | 重新调整启动顺序。 | ブートオーバーライド | 起動順序を再調整する。
Boot Sequence |  |  |  |  | Boot Type Order. |  |  |  | 启动顺序 | 启动种类顺序。 | 起動シーケンス | ブートタイプ順序。
Hard Disk Drive |  | 0 | BootClassOrder |  | Press F5/F6 to change HDD boot priority. | N | Y |  | 硬盘设备 | 按F5或F6更改HDD引导优先级。 | ハードディスク | F5/F6を押してHDDの起動優先度を変更します。
DVD-ROM Drive |  | 1 | BootClassOrder |  | Press F5/F6 to change DVD-ROM Drive boot priority. | N | Y |  | 光盘装置 | 按F5或F6更改DVD-ROM驱动器启动优先级。 | DVD-ROMドライブ | F5/F6を押してDVD-ROMドライブの起動優先度を変更します。
PXE |  | 2 | BootClassOrder |  | Press F5/F6 to change Network boot priority. | N | Y |  | PXE | 按F5或F6更改网络启动优先级。 | PXE | F5/F6を押してネットワークブートの優先度を変更します。
Others |  | 3 | BootClassOrder |  | Press F5/F6 to change Other Device boot priority. | N | Y |  | 其他 | 按F5或F6更改其他驱动器启动优先级。 | その他 | F5/F6を押して他のデバイスブートの優先度を変更します。
UEFI |  |  |  |  | UEFI. | N | N
Hard Disk Drive |  |  |  |  | Change Hard Disk Drive boot order. |  |  |  | 硬盘设备 | 更改硬盘开机启动顺序。 | ハードディスク | ハードディスクドライブブート指令変更。
DVD-ROM Drive |  |  |  |  | Change DVD-ROM Drive boot order. |  |  |  | 光盘装置 | 更改DVD光盘开机启动顺序。 | DVD-ROMドライブ | DVD-ROM ドライブブート順序を変更。
PXE |  |  |  |  | Change PXE boot order. |  |  |  | PXE | 更改PXE开机启动顺序。 | PXE | ネットワークカード経由でPXEサーバーからのブートの有効/無効を選択します。
Other Device |  |  |  |  | Change Other Device boot order. |  |  |  | 其他设备 | 更改其他设备启动顺序。 | その他のデバイス | 他のデバイスの起動順序を変更する。
Exit | [8 empty] | 退出 |  | 終了
Save Changes & Exit |  |  | NA | NA | Save changes and Exit the system. | N | N |  | 保存并退出 | 保存并退出系统。 | 変更を保存して終了 | 変更を保存してシステムセットアップを終了する
Save Changes Without Exiting |  |  | NA | NA | Save changes without exiting the system. | N | N |  | 保存不退出 | 保存不退出系统。 | 終了しないまま変更を保存する | システムを終了しないで変更を保存する。
Discard Changes & Exit |  |  | NA | NA | Discard the changes and exit the system. | N | N |  | 不保存并退出 | 不保存并退出系统。 | 変更を破棄して終了 | 変更を保存せずにシステムセットアップを終了する。
Load Factory Defaults |  |  | NA | NA | Load the default settings. | N | N |  | 恢复出厂默认值 | 恢复默认设置。 | 工場出荷時のデフォルトをロード | 最適なデフォルト値を読み込む。
Load Custom Defaults |  |  | NA | NA | Some options can be refreshed only after you save the settings and restart the server. | N | N |  | 加载自定义的默认值 | 某些选项需要保存并重启服务器才能刷新。 | カスタムデフォルト値を読み込む | 設定を保存してサーバーを再起動した後のみ、いくつかのオプションが更新されます。
Discard Changes Without Exiting |  |  | NA | NA | Discard changes without exiting the system. | N | N |  | 不保存不退出 | 不保存不退出系统。 | 変更を破棄する | 変更を破棄する。