## 修订记录
Date 日期 | Revision Version 修订版本 | Change Description 修改描述 | 对应 BIOS版本 | Author 作者
2022-11-05 | V1.7 | 1.基于V1.6版本，根据问题单DTS2022102000031，开放BIOS Setup选项"WHEA PCIe Error Injection Support"的显示，上报Redfish； 2.基于V1.6版本，根据问题单DTS2022110300078，新增BIOS Setup选项"Network Protocol"选项控制； 3.基于V1.6版本，根据问题单DTS2022090106224，修改BIOS Setup选项"DEMT" help信息； | V052 | BYO
2022-10-21 | V1.6 | 1.基于V1.5版本，修改BIOS Hotkey Support选项的英文和日文help信息，英文help信息中的“hotkey”改为"hotkeys"，日文help信息多加一个“BIOS”。 2.基于V1.5版本，修改Dynamic SST-PP、Intel SST-PP、Activate SST-BF、Configure SST-BF四个选项的显示条件，多加一条“与CPU特性相关”。 3.基于V1.5版本，修改Setup基线内所有带数组变量的Unitool列的备注，统一格式。 4.基于V1.5版本，为Boot Type Order四大类启动项添加Unitool使用说明备注和示例。 | V038 | BYO
2022-10-12 | V1.5 | 1.基于V1.4版本，根据问题单DTS2022091400022反馈 修改Setup基线内选项的默认值 2.基于V1.4版本，根据问题单DTS2022091300008反馈 修正Setup基线内选项的Help信息、默认值、联动关系、英文菜单项等相关错误 3.基于V1.4版本，Setup基线新增BIOS V037版本的改动，具体修改请见“修改附件” | V037 | BYO
2022-09-16 | V1.4 | 1.基于V1.3版本，修改Setup基线内 “讨论备注” 列的内容，统一格式修改为选项显示条件，并且标黄底显示 2.基于V1.3版本，Setup基线新增BIOS V036版本的改动，具体修改请见“修改附件” | V036 | BYO
2022-08-15 | V1.3 | 1.基于V1.2版本，修改Setup基线内Value列的值为10进制显示 2.基于V1.2版本，修改Setup基线内英文选择项列，其默认值由下划线表示改为*号表示 3.基于V1.2版本，Setup基线新增BIOS V033版本的改动，具体修改请见“修改附件” 4.基于V1.2版本，“修改附件”Sheet倒序排序 | V033 | BYO
2022-08-04 | V1.2 | 新增“Redfish菜单”Sheet，具体描述018版本后的redfish上报情况 | V032 | BYO
2022-07-29 | V1.1 | 具体修改请见“修改附件”中版本018~031的改动。 | V031 | BYO
2021-09-18 | V1.0 | 选项ProcessorHyperThreadingDisableValue从Enabled:1Disabled:0改为Enabled:0Disabled:1 | V017 | BYO
SpareSwErrTh，隐藏选项，从表格移除
timeWindow，隐藏选项，从表格移除
leakyBktLo，显示选项，增加
leakyBktHi，显示选项，增加
SGX Debug Print：隐藏Processor Dfx Configuration组，从表格移除该选项
SGX registration server：隐藏Processor Dfx Configuration组，从表格移除该选项
MCHECK MSR 0x72：隐藏Processor Dfx Configuration组，从表格移除该选项
Mock that system HW is not SGX capable：隐藏Processor Dfx Configuration组，从表格移除该选项
SGX APB Support：隐藏Processor Dfx Configuration组，从表格移除该选项
Enable TME and BPS：隐藏Processor Dfx Configuration组，从表格移除该选项
TME Exclusion Base Address Increment Value：隐藏Processor Dfx Configuration组，从表格移除该选项
TME Exclusion Length Increment value：隐藏Processor Dfx Configuration组，从表格移除该选项
TME key restore：隐藏Processor Dfx Configuration组，从表格移除该选项
Mktme memory integrity：隐藏Processor Dfx Configuration组，从表格移除该选项
LPASR Mode：修正英文HELP信息中单词'extened'拼写错误

## 修改附件
BIOS版本 | 选项名 | 变量名 | 修改内容
| IRQ Threshold | IrqThresholdvalue | 去掉基线内Value列:后多余的空格。 存在同类问题变量：RrqThresholdvalue、
| Local/Remote Threshold | IrqThreshold | 去掉基线内Value列:前多余的空格 存在同类问题变量：PerformanceTuningMode、DdrFreqLimit、promoteMrcWarnings、promoteWarnings、haltOnMemErr、spdCrcCheck、SystemPcieGlobalAspm、AttemptFastBoot、PagePolicy、volMemMode、PcieAspm[0]、pprType、Pci64BitResourceAllocation、CompletionTimeoutGlobal、WheaPcieErrInjEn、BootFailPolicy、MmiohBase、BootOverride
| OSB Local Rd Enabled | DfxOsbLocRd | 去掉基线内Value列:前后多余的空格， Value列中的Enable修改为Enabled，Disable修改为Disabled 存在同类问题变量：DfxOsbRmtRd、DfxOsbLocRdCur
| BIOS Hotkey Support | BiosHotkeySupport | Value列中的Disable修改为Disabled 存在同类问题变量：DelSupport、F11Support、F12Support、F6Support、IpmiDevCtrl、CREnable、setSecureEraseAllDIMMs
| T-State Throttle Level | OnDieThermalThrottling | 修改Value列的值，和选择项保持一致
| Degraded 4S Topology Preference | Degrade4SPreference | 英文选择项列和Value列中的4s修改为4S
| PXE Boot Capability | NetworkProtocol | 修改Value列的值，和选择项保持一致
| Link Frequency Select | QpiLinkSpeed | 修改Value列的值，和选择项保持一致， 去掉多余空格，GT/S修改为GT/s
| Active Processor Cores | ActiveCpuCores | 修改Value列的值，把所有选项详细列出，备注选项值与CPU核心数相关
| Performance Profile | BenchMarkSelection | Value列中的ServerSide Java修改为Server Side Java
| BMC WDT Action For POST | POSTBootWDTimerPolicy | 去掉Value列中单词间的空格
| IPv6 PXE | Ipv6Pxe | 去掉基线内英文菜单项列:后多余的空格 存在同类问题变量：VideoSelect、ARIEnable、
| PCI 64-Bit Resource Allocation | Pci64BitResourceAllocation | 修改英文菜单项中的bit为Bit
| EET Mode | EetOverrideEn | 修改英文菜单项中的mode为Mode
| PCIe ASPM Support | PcieAspm[1]~[38] | 修改Value列的值，L1 only改为L1 Only
| Simple Password | Authority | 修正中日文HELP信息
| Serial Debug Message Level | serialDebugMsgLvl | 修正中日文HELP信息
| Current Under Report | CurrentUnderReport | 修改基线内Value列"min,max,step"的格式，统一全部小写。 相同情况的变量还有partialmirrorsize[0]、partialmirrorsize[1]、partialmirrorsize[2]、 partialmirrorsize[3]、OSWDTTimeout、Gen12TimeWindow、Gen34TimeWindow、 Gen12ErrorThreshold、Gen34ErrorThreshold、PxeRetrylimites、ProcessorFlexibleRatio、 POSTBootWDTimerTimeout、PartialMirrorUefiPercent、CkeIdleTimer、FreqSelect、 BiosSsaLoopCount
| CPU Core Flex Ratio | ProcessorFlexibleRatio | 修改基线内英文选择项列默认值，默认值为23
| Terminal Type | GlobalTerminalType | 补充基线内英文选择项列默认值，默认值为VT_100
| Trigger SW Error Threshold | TriggerSWErrThEn | 修改基线内英文选择项列Disabled拼写错误
| Power Performance Tuning | PwrPerfTuning | 添加备注：选项默认值与ProcessorHWPMEnable相关
V052 | DEMT | PowerSaving | 修改HELP信息，统一内容为：Enable/Disable dynamic energy management technology(DEMT) mode.DEMT is compatible with Native Mode and Native Mode with No Legacy Support of the HWP, but not compatible with Out of Band Mode of the HWP.
| Network Protocol | BMCIPVMode | 新增选项
| WHEA PCIe Error Injection Support | WheaPcieErrInjEn | 新增选项，并新增redfish上报
V037 | Package C State | PackageCState | 修改选项 为驼峰格式显示 选项C0/C1 state-->C0/C1 State C2 state-->C2 State C6(non Retention) state-->C6(Non-Retention) State C6(Retention) state-->C6(Retention) State
| Partial Mirror 2 Size (GB) | partialmirrorsize[1] | 修改选项中文help信息 1 改成2
| Partial Mirror 3 Size (GB) | partialmirrorsize[2] | 修改选项中文help信息 1 改成3
| Partial Mirror 4 Size (GB) | partialmirrorsize[3] | 修改选项中文help信息 1 改成4
| SGX Factory Reset | SgxFactoryReset | 移除redfish支持
| SW Guard Extensions (SGX) | EnableSgx | 移除redfish支持
| SGX Package Info In-Band Access | SgxPackageInfoInBandAccess | 移除redfish支持
| IRQ Threshold | IrqThresholdvalue | 新增redfish上报
| RRQ Threshold | RrqThresholdvalue | 新增redfish上报
| Halt On Mem Training Error | haltOnMemErr | 修改选项菜单名 为驼峰格式显示 英文菜单项Halt on mem Training Error-->Halt On Mem Training Error
| App Direct Memory Hole | AppDirectMemoryHole | 移除redfish支持
| NCSI OCP Port Select | NcsiIoPortSelect | 添加选项 help信息 中日文翻译信息
| 200 Series PMem Average Power Limit (in mW) | DcpmmAveragePowerLimit | 隐藏该选项，并移除redfish支持
| 200 Series PMem Turbo/Memory Bandwidth Boost(MBB) Feature | DcpmmMbbFeature | 隐藏该选项，并移除redfish支持
| 200 Series PMem Turbo/Memory Bandwidth Boost Feature(MBB) Power Limit (in mW) | DcpmmMbbMaxPowerLimit | 隐藏该选项，并移除redfish支持
V036 | Error Injection Settings | N/A | V6系列服务器的BIOS需要“支持EINJ内存故障注入“ 新增Error Injection Settings菜单项，及其help信息，补充其所有中日文翻译。
| WHEA Error Injection Support | WheaErrorInjSupportEn | V6系列服务器的BIOS需要“支持EINJ内存故障注入“ 新增WHEA Error Injection Support菜单项，及其help信息，补充其所有中日文翻译，并上报redfish
| PCH SATA Information | N/A | 无raid卡直通机型，需要在BIOS界面中显示硬盘的SN、型号、容量的信息 新增PCH SATA Information菜单项，及其help信息，补充其所有中日文翻译。
| SATA Port 0~7 | N/A | 无raid卡直通机型，需要在BIOS界面中显示硬盘的SN、型号、容量的信息 新增SATA Port 0~7菜单项，及其help信息，补充其所有中日文翻译。
| Location | N/A | 无raid卡直通机型，需要在BIOS界面中显示硬盘的SN、型号、容量的信息 新增Location菜单项，及其help信息，补充其所有中日文翻译。
| Firmware Version | N/A | 无raid卡直通机型，需要在BIOS界面中显示硬盘的SN、型号、容量的信息 新增Firmware Version菜单项，及其help信息，补充其所有中日文翻译。
| Capacity | N/A | 无raid卡直通机型，需要在BIOS界面中显示硬盘的SN、型号、容量的信息 新增Capacity菜单项，及其help信息，补充其所有中日文翻译。
| SN | N/A | 无raid卡直通机型，需要在BIOS界面中显示硬盘的SN、型号、容量的信息 新增SN菜单项，及其help信息，补充其所有中日文翻译。
| Media Type | N/A | 无raid卡直通机型，需要在BIOS界面中显示硬盘的SN、型号、容量的信息 新增Media Type菜单项，及其help信息，补充其所有中日文翻译。
| Capable Speed | N/A | 无raid卡直通机型，需要在BIOS界面中显示硬盘的SN、型号、容量的信息 新增Capable Speed菜单项，及其help信息，补充其所有中日文翻译。
| Negotiated Speed | N/A | 无raid卡直通机型，需要在BIOS界面中显示硬盘的SN、型号、容量的信息 新增Negotiated Speed菜单项，及其help信息，补充其所有中日文翻译。
| PCH sSATA Information | N/A | 无raid卡直通机型，需要在BIOS界面中显示硬盘的SN、型号、容量的信息 新增PCH sSATA Information菜单项，及其help信息，补充其所有中日文翻译。
| sSATA Port 0~5 | N/A | 无raid卡直通机型，需要在BIOS界面中显示硬盘的SN、型号、容量的信息 新增sSATA Port 0~5菜单项，及其help信息，补充其所有中日文翻译。
| Location | N/A | 无raid卡直通机型，需要在BIOS界面中显示硬盘的SN、型号、容量的信息 新增Location菜单项，及其help信息，补充其所有中日文翻译。
| Firmware Version | N/A | 无raid卡直通机型，需要在BIOS界面中显示硬盘的SN、型号、容量的信息 新增Firmware Version菜单项，及其help信息，补充其所有中日文翻译。
| Capacity | N/A | 无raid卡直通机型，需要在BIOS界面中显示硬盘的SN、型号、容量的信息 新增Capacity菜单项，及其help信息，补充其所有中日文翻译。
| SN | N/A | 无raid卡直通机型，需要在BIOS界面中显示硬盘的SN、型号、容量的信息 新增SN菜单项，及其help信息，补充其所有中日文翻译。
| Media Type | N/A | 无raid卡直通机型，需要在BIOS界面中显示硬盘的SN、型号、容量的信息 新增Media Type菜单项，及其help信息，补充其所有中日文翻译。
| Capable Speed | N/A | 无raid卡直通机型，需要在BIOS界面中显示硬盘的SN、型号、容量的信息 新增Capable Speed菜单项，及其help信息，补充其所有中日文翻译。
| Negotiated Speed | N/A | 无raid卡直通机型，需要在BIOS界面中显示硬盘的SN、型号、容量的信息 新增Negotiated Speed菜单项，及其help信息，补充其所有中日文翻译。
| PCH sSATA Information | N/A | 无raid卡直通机型，需要在BIOS界面中显示硬盘的SN、型号、容量的信息 新增PCH sSATA Information菜单项，及其help信息，补充其所有中日文翻译。
| BIOS Hotkey Support | BiosHotkeySupport | 定制化BIOS热键，新增BIOS Hotkey Support选项控制作为热键控制开关 ，及其help信息，补充其所有中日文翻译，并上报redfish。
| DEL Suppor | DelSupport | 定制化BIOS热键，新增DEL Suppor选项控制DEL热键 ，及其help信息，补充其所有中日文翻译，并上报redfish。
| F11 Support | F11Support | 定制化BIOS热键，新增F11 Support选项控制F11热键 ，及其help信息，补充其所有中日文翻译，并上报redfish。
| F12 Support | F12Support | 定制化BIOS热键，新增F12 Support选项控制F12热键 ，及其help信息，补充其所有中日文翻译，并上报redfish。
| F6 Support | F6Support | 定制化BIOS热键，新增F6 Support选项控制F6热键 ，及其help信息，补充其所有中日文翻译，并上报redfish。
V033 | PXE Timeout Control | PxeTimeoutRetryCtrl | BIOS需具备通过IPMI调整 PXE Boot Timeout时间的功能， 新增PXE Timeout Control菜单项及其help信息，补充其所有中日文翻译,并上报redfish
| LMCE Support | LmceEn | 2288V6需要支持内存巡检错误上报SRAO， 新增LMCE Support菜单项及其help信息，补充其所有中日文翻译,并上报redfish
| Error Control Setting | N/A | 2288V6需要支持内存巡检错误上报SRAO， 新增Error Control Setting form及其help信息，补充其所有中日文翻译
| Patrol Scrub Error Reporting | PatrolScrubErrorReporting | 2288V6需要支持内存巡检错误上报SRAO， 新增Patrol Scrub Error Reporting菜单项及其help信息，补充其所有中日文翻译,并上报redfish
V030 | Intel(R) VMD Technology | N/A | 修正选项字符串以符合驼峰显示
| Mesh2IIO PMON Access Control | DfxM2IosfPmonAccessControl | 修正选项字符串以符合驼峰显示
| ARM Mirror Percentage | PartialMirrorUefiPercent | 修正选项字符串以符合驼峰显示
| Leaky Bucket Time Window Based Interface | leakyBktTimeWindow | 修正选项字符串以符合驼峰显示
| Leaky bucket Low Bit | leakyBktLo | 修正选项字符串以符合驼峰显示
| Leaky bucket High Bit | leakyBktLo | 修正选项字符串以符合驼峰显示
| Leaky Bucket Time Window Based Interface Hour | leakyBktHour | 修正选项字符串以符合驼峰显示
| Leaky Bucket Time Window Based Interface Minute | leakyBktMinute | 修正选项字符串以符合驼峰显示
| AppDirect Cache | PmemCaching | 修正选项字符串以符合驼峰显示
| Publish ARS Capability | NgnArsPublish | 修正选项字符串以符合驼峰显示
| Snoopy Mode for 2LM | EliminateDirectoryInFarMemory | 修正选项字符串以符合驼峰显示
| Snoopy Mode for AD | DisableDirForAppDirect | 修正选项字符串以符合驼峰显示
| LSx Implementation | LsxImplementation | 修正选项字符串以符合驼峰显示
| ENERGY_PERF_BIAS_CFG Mode | AltEngPerfBIAS | 修正选项字符串以符合驼峰显示
| Boot Performance Mode | BootPState | 修正选项字符串以符合驼峰显示
| EPP Profile | ProcessorEppProfile | 修正选项字符串以符合驼峰显示
| CPU C6 Report | C6Enable | 修正选项字符串以符合驼峰显示
| ARM Mirror Percentage | PartialMirrorUefiPercent | 修正选项字符串以符合驼峰显示
| Pending Operation | TcmPendingOperation | 修正选项字符串以符合驼峰显示
| BMC User Status | User2.Status | 修正选项字符串以符合驼峰显示
| BMC Version | N/A | 修正选项字符串以符合驼峰显示
| BMC Load Default | N/A | 修正选项字符串以符合驼峰显示
| Power Button Invalid | FrontPanelLock | 修正选项字符串以符合驼峰显示
| Power On Password | PowerOnPassword | 为选项添加中日文描述
| Virtual Numa | VirtualNumaEnable | 新增redfish上报
| UMA-Based Clustering | UmaBasedClustering | 新增redfish上报
| DMI Port MPSS | PcieMaxPayload[0] | 新增redfish上报
| PCIe Port Max Payload Size | PcieMaxPayload[1][5][7][13][17][22][26][34][36][38] | 新增redfish上报
| Legacy Io | LegacyIo[0] | 新增redfish上报
| Legacy Io | LegacyIo[1][5][7][13][17][22][26][34][36][38] | 新增redfish上报
| MCTP | MctpEn[0] | 新增redfish上报
| MCTP | MctpEn[1][5][7][13][17][22][26][34][36][38] | 新增redfish上报
| PM ACPI Mode | ACPIPM[1][5][7][13][17][22][26][34][36][38] | 新增redfish上报
| Non-Transparent Bridge PCIe Port Definition | NtbPpd[0][1][3][4][5][6][8][9] | 新增redfish上报
| PCIe Port Link | PcieLinkDis[1]~[38] | 新增redfish上报
| PCIe Port DeEmphasis | DeEmphasis[0] | 新增redfish上报
| PCIe Port DeEmphasis | DeEmphasis[1][5][7][13][17][22][26][34][36][38] | 新增redfish上报
| PCIe ASPM Support | PcieAspm[0] | 新增redfish上报
| PCIe ASPM Support | PcieAspm[1][5][7][13][17][22][26][34][36][38] | 新增redfish上报
| Hot Plug Capable | PcieHotPlugOnPort[1][5][7][13][17][22][26][34][36][38] | 新增redfish上报
| Surprise Hot Plug Capable | SLOTHPSUP[1][5][7][13][17][22][26][34][36][38] | 新增redfish上报
| PCIe Port Link | PcieLinkDis[1][5][7][13][17][22][26][34][36][38] | 新增redfish上报
| PCIe Port L1 Exit Latency | PcieL1Latency[0] | 新增redfish上报
| PCIe Port L1 Exit Latency | PcieL1Latency[1][5][7][13][17][22][26][34][36][38] | 新增redfish上报
| PCIe Completion Timeout (Global) | CompletionTimeoutGlobal | 新增redfish上报
| OSB Local Rd Enabled | DfxOsbLocRd | 新增redfish上报
| OSB Remote Rd Enabled | DfxOsbRmtRd | 新增redfish上报
| OSB Local RdCur Enabled | DfxOsbLocRdCur | 新增redfish上报
| Mesh2IIO PMON Access Control | DfxM2IosfPmonAccessControl | 新增redfish上报
| PPR Type | pprType | 新增redfish上报
| SPD CRC Check | spdCrcCheck | 新增redfish上报
| Attempt Fast Boot | AttemptFastBoot | 新增redfish上报
| NVDIMM Energy Policy | NvDimmEnergyPolicy | 新增redfish上报
| SREF Feature | SrefProgramming | 新增redfish上报
| MDLL OFF | MdllOffEn | 新增redfish上报
| CK in SR | CkMode | 新增redfish上报
| Volatile Memory Mode | volMemMode | 新增redfish上报
| CPU Cache Flush Mode | EadrCacheFlushMode | 新增redfish上报
| PMem Factory Reset/Clear | FactoryResetClear | 新增redfish上报
| Snoopy Mode for 2LM | EliminateDirectoryInFarMemory | 新增redfish上报
| Erase All DIMMs | setSecureEraseAllDIMMs | 新增redfish上报
| RMT Minimum Margin Check | RmtMinimumMarginCheck | 新增redfish上报
| Partial Mirror 1 Size (GB) | partialmirrorsize[0] | 新增redfish上报
| Partial Mirror 2 Size (GB) | partialmirrorsize[1] | 新增redfish上报
| Partial Mirror 3 Size (GB) | partialmirrorsize[2] | 新增redfish上报
| Partial Mirror 4 Size (GB) | partialmirrorsize[3] | 新增redfish上报
| Trigger SW Error Threshold | TriggerSWErrThEn | 新增redfish上报
| Enable ADDDC Error Injection | AdddcErrInjEn | 新增redfish上报
| Dynamic SST-PP | DynamicIss | 新增redfish上报
| Intel SST-PP | IssTdpLevel | 新增redfish上报
| EET Mode | EetOverrideEn | 新增redfish上报
| Limit CPU PA to 46 bits | CpuPaLimit | 新增redfish上报
| Total Memory Encryption (TME) | EnableTme | 新增redfish上报
| Total Memory Encryption Multi-Tenant(TME-MT) | EnableMktme | 新增redfish上报
| SGX Factory Reset | SgxFactoryReset | 新增redfish上报
| SW Guard Extensions (SGX) | EnableSgx | 新增redfish上报
| SGX Package Info In-Band Access | SgxPackageInfoInBandAccess | 新增redfish上报
| Customized Features | CustomizedFeatures | 新增redfish上报
| Password Expire Day(s) | PasswordExpiration | 新增redfish上报,新增UniTool支持
| Memory Error | MemErrEn | 新增redfish上报
| Memory Corrected Error | CorrMemErrEn | 新增redfish上报
| Expected BER | ExpectedBer | 选项隐藏，从表格移除
| Time Window (Gen1/2) | Gen12TimeWindow | 新增redfish上报
| Time Window (Gen3/4) | Gen34TimeWindow | 新增redfish上报
| Error Threshold (Gen1/2) | Gen12ErrorThreshold | 新增redfish上报
| Error Threshold (Gen3/4) | Gen34ErrorThreshold | 新增redfish上报
| Gen3/4 Re-Equalization | Gen34ReEqualization | 新增redfish上报
| Gen2 Link Degradation | Gen2LinkDegradation | 新增redfish上报
| Gen3 Link Degradation | Gen3LinkDegradation | 新增redfish上报
| Gen4 Link Degradation | Gen4LinkDegradation | 新增redfish上报
| MRC Promote Warnings | promoteMrcWarnings | 显示该选项并上报redfish，补充选项及HELP信息的中日文描述
| Promote Warnings | promoteWarnings | 显示该选项并上报redfish，补充选项及HELP信息的中日文描述
| Halt on mem Training Error | haltOnMemErr | 显示该选项并上报redfish，补充选项及HELP信息的中日文描述
| IPMI Device Control | IpmiDevCtrl | 新增选项，并新增redfish上报
| Load Factory Defaults | N/A | 英文菜单项由Load Defaults-->Load Factory Defaults
| Language | Language | Language现上报redfish
V028 | CE Record | CeReportToOs | 新增选项控制CE log report to OS
| CE Storm Suppress | CeStormSuppress | 新增选项控制CE smi storm
V024 | Boot Type | BootType | 修改BIOS Setup选项“Boot Type”选项值为“Legacy Boot”/“UEFI Boot”，Redfish中“Boot Type”选项值为“LegacyBoot”/"UEFIBoot"
| Clear BMC SEL | N/A | 隐藏改为显示，同时将名称由“Clear BMC Event Log”改为“Clear BMC SEL”
| PCIe ASPM Support | PcieAspm[index] | BKC升级，BKC升级，修改该选项行为模式
| eADR Support | EadrSupport | BKC升级，新增通过ADRDataSaveMode控制选项隐藏 同时通过#if defined (ICX_HOST) ¦¦ defined(SKX_HOST) ¦¦ defined(CPX_HOST) 显示不同情况下的选项默认值选择
| PCIe Global Timeout Value | CompletionTimeoutValue[0] | BKC升级，移除该选项
| PCIe Global Timeout Value | CompletionTimeoutValue[1] | BKC升级，移除该选项
| PCIe Global Timeout Value | CompletionTimeoutValue[2] | BKC升级，移除该选项
| PCIe Global Timeout Value | CompletionTimeoutValue[3] | BKC升级，移除该选项
| PCIe Global Timeout Value | CompletionTimeoutValue[INDEX] | BKC升级，新增选项
| PCIe ASPM Support (Global) | SystemPcieGlobalAspm | BKC升级，修改该选项默认值选择为Per-Port/Disabled;新增默认值对应中日文
| PCIe Completion Timeout (Global) | CompletionTimeoutGlobal | BKC升级，修改该选项默认值选择为Per-Port/Global
| PCIe ASPM Support | PcieAspm[index] | BKC升级，修改该选项默认值选择为Disabled/Auto
| ISOC Mode | IsocEn | BKC升级，通过PCD值控制隐藏条件生效#if FixedPcdGetBool (PcdPcieMultiVcEnable) == 0
| PCIe Global Timeout Value | CompletionTimeoutValue[0] | 保证升级保持不变及BIOS配置导入导出功能正常，该选项设置设置仍保持BKC升级之前的行为模式。
| PCIe Global Timeout Value | CompletionTimeoutValue[1] | 保证升级保持不变及BIOS配置导入导出功能正常，该选项设置设置仍保持BKC升级之前的行为模式。
| PCIe Global Timeout Value | CompletionTimeoutValue[2] | 保证升级保持不变及BIOS配置导入导出功能正常，该选项设置设置仍保持BKC升级之前的行为模式。
| PCIe Global Timeout Value | CompletionTimeoutValue[3] | 保证升级保持不变及BIOS配置导入导出功能正常，该选项设置设置仍保持BKC升级之前的行为模式。
| PCIe Global Timeout Value | CompletionTimeoutValue[INDEX] | 保证升级保持不变及BIOS配置导入导出功能正常，该选项设置设置仍保持BKC升级之前的行为模式。
| PCIe Completion Timeout (Global) | CompletionTimeoutGlobal | 保证升级保持不变及BIOS配置导入导出功能正常，该选项设置设置仍保持BKC升级之前的行为模式。
| PCIe ASPM Support (Global) | SystemPcieGlobalAspm | 保持默认值选项设置为BKC版本升级前的行为模式
| PCIe ASPM Support | PcieAspm[index] | Aspm相关选项设置保持BKC升级之前的行为模式
V021 | Spread Spectrum | EnableClockSpreadSpec | 时钟展频按照要求默认改为enable
| BMC Status | N/A | 将选项及中日英HELP信息中的iBMC字样改为BMC
| BMC WDT Support For POST | BMCWDTEnable | 将选项及日英HELP信息中的iBMC字样改为BMC
| BMC WDT Time Out For POST | POSTBootWDTimerTimeout | 将选项中的iBMC字样改为BMC
| BMC WDT Action For POST | POSTBootWDTimerPolicy | 将选项中的iBMC字样改为BMC
| BMC WDT Support For OS | OSWDTEnable | 将选项中的iBMC字样改为BMC
| BMC WDT Time Out For OS | OSWDTTimeout | 将选项中的iBMC字样改为BMC
| BMC WDT Action For OS | OSWDTAction | 将选项中的iBMC字样改为BMC
| BMC Smart Cooling | ThermalPolicy | 将选项及HELP信息中的iBMC字样改为BMC
| BMC version | N/A | 将选项中的iBMC字样改为BMC
| BMC MAC Address | N/A | 将选项中的iBMC字样改为BMC
| BMC load default | N/A | 将选项及中日英HELP信息中的iBMC字样改为BMC
| BMC LAN Configuration: | N/A | 将选项及中日英HELP信息中的iBMC字样改为BMC
| BMC WDT Configuration | N/A | 将选项及中日英HELP信息中的iBMC字样改为BMC
| IPv4 IP Address | NicIpv4.Address | 将中日英HELP信息中的iBMC字样改为BMC
| IPv4 Subnet Mask | NicIpv4.SubnetMask | 将中日英HELP信息中的iBMC字样改为BMC
| IPv4 Gateway Address | NicIpv4.Gateway | 将中日英HELP信息中的iBMC字样改为BMC
| IPv6 Static IP Address | NicIpv6.Address | 将中日英HELP信息中的iBMC字样改为BMC
| IPv6 Gateway Address | NicIpv6.Gateway | 将中日英HELP信息中的iBMC字样改为BMC
| BMC User Rights | User2.Privilege | 将选项中的iBMC字样改为BMC
| BMC User status | User2.Status | 将选项中的iBMC字样改为BMC
| BMC User Name | User2.Name | 将选项中的iBMC字样改为BMC
| Reset BMC User Password | User2.Password | 将选项中的iBMC字样改为BMC
| BMC Network Mode | NetworkMode | 将选项中的iBMC字样改为BMC
| BMC Service | BMCSSH | 将选项及中日英HELP信息中的iBMC字样改为BMC
| Boot Type | BootType | 为该选项增加前置条件：grayoutif ideqval SecureBoot == 0x01;
| PKG CST CONFIG CONTROL MSR Lock | ProcessorMsrPkgCstConfigControlLock | 隐藏该选项
V020 | Intel(R) VT for Directed I/O (VT-d) | VTdSupport | 默认值判定条件改为#if defined(ICX_HOST) ¦¦ defined(ICXDE_HOST);
| Limit CPU PA to 46 bits | CpuPaLimit | 修改不同情况默认值显示判定条件 #if defined(ICX_HOST) ¦¦ defined(ICXDE_HOST)
| SMI Interval | TcoTimeout | 选项最大值由0xFF改为10，同时同步HELP信息中的描述
V019 | Leaky bucket low bit | leakyBktLo | 默认值从0x28改为0x10,修改HELP信息的范围描述，同时移除中文HELP信息中的多余的'\n'
| Leaky bucket time window based interface Hour | leakyBktHour | 最大值由3744改为24，同时修改HELP信息的范围描述
| Leaky bucket time window based interface Minute | leakyBktMinute | 将HELP信息中(0 - 60)的'-'号改为'~’号
| Local NetMask | SubnetMask | 修正HELP信息中将NetMask写成NerMask的错误
| Boot Type | BootType | 修正HELP信息中将types写成tyeps的错误
| Low Occupy Control | LowOccupyControl | 修正中日HELP信息中将DEMT写成DEMO的错误
| Correctable Error Threshold | spareErrTh | 修改菜单实际取值范围为0 - 0x7FFF
| PKG CST CONFIG CONTROL MSR Lock | ProcessorMsrPkgCstConfigControlLock | 默认值由0改为1；同时隐藏选项
| Hyper-Threading [ALL] | ProcessorHyperThreadingDisable | Value从 Enabled:0 Disabled:1 改为 Enabled:1 Disabled:0；HELP信息移除括号内提示内容
| Total Memory Encryption (TME) | EnableTme | HELP新增Enabled TME选项后BMC出现的System memory MRC fatal error detected.告警
| SW Guard Extensions (SGX) | CrDimmsPresent | HELP新增Enabled SGX选项后BMC出现的System memory MRC fatal error detected.告警
| Leaky bucket high bit | leakyBktHi | 选项值范围同步帮助信息为0x1至0x29
| Leaky bucket low bit | leakyBktLo | 选项值范围同步帮助信息为0x1至0x29
V018 | Boot Type | BootType | 修改HELP信息描述，中日英统一为：Select one of the boot types: Legacy or UEFI. If boot type is changed from one to the other, the boot sequence set before may lost and must be set again if needed.
| Leaky bucket low bit | leakyBktLo | maximum = 0x3F -> maximum = 0x29，默认值从0x28改为0x10.
| Leaky bucket high bit | leakyBktHi | 默认值从0x29改为0x11.移除中文HELP信息中的多余的'\n'
| Leaky bucket time window based interface Hour | leakyBktHour | maximum = 3744 -> maximum = 24，同时修改HELP信息的范围描述
| Leaky bucket time window based interface Minute | leakyBktMinute | 将HELP信息中(0 - 60)的'-'号改为'~’号
| PKG CST CONFIG CONTROL MSR Lock | ProcessorMsrPkgCstConfigControlLock | 默认值由1改为0；同时显示该选项

## X86 Setup Menu Baseline
英文菜单项 | 英文选择项 | Value | Variable Struct | VariableName | 英文Help字符串 | Redfish | UniTool | 讨论备注 | 中文菜单项 | 中文Help字符串 | 日文菜单项 | 日文Help字符串 | 字符串整理备注
Main | [8 empty] | 主界面 |  | メイン
BIOS Revision | NA | 动态获取 | NA | NA | NA | N | N |  | BIOS版本 |  | BIOSリビジョン
BIOS Release Date | NA | 动态获取 | NA | NA | NA | N | N |  | BIOS发布日期 |  | BIOSリリース日時
Product Name | NA | 从BMC动态获取，如果没有获取成功，显示To be filled by O.E.M. | NA | NA | NA | N | N |  | 产品名称 |  | 製品名
System Number | NA | 从BMC动态获取，如果没有获取成功，显示To be filled by O.E.M. | NA | NA | NA | N | N |  | 系统序列号 |  | システム番号
Processor Type | NA | 动态获取 | NA | NA | NA | N | N |  | 处理器型号 |  | プロセッサータイプ
CPU Number | NA | 动态获取 | NA | NA | NA | N | N |  | 处理器数量 |  | CPU数
Processor Core Count | NA | 动态获取 | NA | NA | NA | N | N |  | CPU核数 |  | プロセッサー核数
TDP | NA | 动态获取 | NA | NA | NA | N | N |  | 处理器功耗 |  | ノード处理器功耗
Total Memory | NA | 动态获取 | NA | NA | NA | N | N |  | 内存总容量 |  | 全メモリー容量
System Memory Speed | NA | 动态获取 | NA | NA | NA | N | N |  | 系统内存速度 |  | システムメモリー速度
Language | English* 中文 日本語 | English:0 中文:1 日本語:2 | SYSTEM_CONFIGURATION | Language | Language select. | Y | Y |  | 语言 | 语言选择。 | 言語 | 言語選択。
System Date | 系统日期的格式为“月/日/年”。按“Tab”在月、日、年之间切换，可以通过以下方式来更改数值: 按“Enter”键：输入数字进行更改数值。 | XX/XX/XXXX | NA | NA | 2020 - 2100. | N | N |  | 系统日期 | 2020 - 2100。 | システム日付 | 2020 - 2100。
System Time | 系统时间是24小时制，格式是“时：分：秒”。按“Tab”在时、分、秒之间切换，可以通过以下方式来更改数值: 按“Enter”键：输入数字进行更改数值。 | XX:XX:XX | NA | NA | Use 24 hour format for entering hours: 15:00 for 3pm. | N | N |  | 系统时间 | 使用24小时制计时：15:00表示3pm。 | システム時刻 | 24時間フォーマットを使用して時間を入れます：15:00は3pmです。
RC Revision | NA | 动态获取 | NA | NA | NA | N | N |  | RC版本 |  | RCリビジョン
Acm Version | NA | 动态获取 | NA | NA | NA | N | N |  | Acm版本 |  | Acmバージョン
PCH Revision | NA | 动态获取 | NA | NA | NA | N | N |  | PCH版本 |  | PCHリビジョン
Access Level | NA | 动态获取 | NA | NA | Entered in Administrator mode. | N | N |  | 访问级别 |  | アクセスレベル
Advanced | [8 empty] | 高级 |  | 詳細
System Event Log |  |  |  |  | Press <Enter> to view or change the event log configuration. |  |  |  | 系统事件管理 | 按<Enter>查看和修改事件管理配置。 | システム・イベント管理 | <Enter>キーを押してイベント管理設定をチェック・修正する。
System Errors | Enabled* Disabled Auto | Disabled:0 Enabled:1 Auto:2 | SYSTEM_CONFIGURATION | SystemErrorEn | System Error enable/disable setup options. | Y | Y |  | 系统错误搜集 | 打开或关闭系统错误搜集。 | システムエラー | システムエラーの有効/無効の設定オプション。
CE Record | Enabled Disabled* | Disabled:0 Enabled:1 | SYSTEM_CONFIGURATION | CeReportToOs | Enable or disable the CE record. | Y | Y |  | CE记录 | 启用或停用CE错误记录功能。 | CE記録 | CE記録を有効または無効にします。
CE Storm Suppress | Enabled* Disabled | Disabled:0 Enabled:1 | SYSTEM_CONFIGURATION | CeStormSuppress | Enable or disable the CE storm suppression. | Y | Y |  | CE风暴抑制 | 启用或停用CE风暴抑制功能。 | CEストーム抑制 | CEストーム抑制を有効または無効にする。
System Memory Poison | Enabled* Disabled | Disabled:0 Enabled:1 | SYSTEM_CONFIGURATION | PoisonEn | Enable/Disable System Memory Poison. | Y | Y | 选项显示条件： SystemErrorEn == Enabled | 系统内存中毒 | 打开或关闭系统内存中毒。 | システムメモリーポイズニング | システムメモリーポイズニングの有効/無効を選択します。
FDM | Enabled* Disabled | Disabled:0 Enabled:1 | SYSTEM_CONFIGURATION | FDMSupport | Enable/Disable fault diagnostic management. | Y | Y | 选项显示条件： SystemErrorEn == Enabled | FDM | 打开或关闭FDM。 | FDM | 誤り診断管理を有効/無効にします。
eMCA Settings |  |  |  |  | Press <Enter> to view or change the eMCA configuration. |  |  |  | eMCA设置 | 按<Enter>来查看或者修改eMCA相关设置。 | eMCA設定 | <Enter>を押してeMCA設定を表示または修正します。
eMCA Logging Support | Enabled* Disabled | Enabled:1 Disabled:0 | SYSTEM_CONFIGURATION | EmcaEn | Enable/Disable eMCA Logging. | Y | Y |  | eMCA日志支持 | 打开或关闭eMCA日志支持。 | eMCAログインサポート | eMCAログインの有効/無効を選択します。
LMCE Support | Enabled* Disabled | Enabled:1 Disabled:0 | SYSTEM_CONFIGURATION | LmceEn | Enable or disable local MCE firmware support. | Y | Y | 选项显示条件： 1 ：SystemRasType != HEDT_RAS or CORE_RAS (SystemRasType 默认隐藏，且根据eds在系统运行过程中此条件恒成立) 2：PoisonEn == Enabled | LMCE支持 | 启用或停用本地MCE固件支持。 | LMCEサポート | ローカルMCEファームウェアサポートの有効化/無効化。
eMCA CMCI-SMI Morphing | Enabled* Disabled | Enabled:2 Disabled:0 | SYSTEM_CONFIGURATION | EmcaCsmiEn | Enable/Disable eMCA CSMI. | Y | Y | 选项显示条件： EmcaEn==Enabled | eMCA CMCI-SMI映射 | 打开或关闭eMCA CMCI。 | eMCA CMCI-SMIモーフィング | MCA CMCIeの有効/無効を選択します。
WHEA Settings |  |  |  |  | Press <Enter> to view or change the WHEA configuration. |  |  |  | WHEA配置 | 按<Enter>来查看或者修改WHEA相关设置。 | WHEA設定 | <Enter>を押してWHEA設定を表示または修正します。
WHEA Support | Enabled* Disabled | Enabled:1 Disabled:0 | SYSTEM_CONFIGURATION | WheaSupportEn | Enable/Disable WHEA support. | Y | Y |  | WHEA支持 | 打开或关闭WHEA支持。 | WHEAサポート | WHEAのサポートを有効または無効にします。
Error Injection Settings |  |  |  |  | Press <Enter> to view or change the Error Injection configuration. |  |  |  | 错误注入设定 | 按<Enter>查看或更改错误注入配置。 | エラーインジェクション設定 | <Enter>キーを押してエラーインジェクション構成をチェックと修正します。
WHEA Error Injection Support | Enabled Disabled* | Enabled:1 Disabled:0 | SYSTEM_CONFIGURATION | WheaErrorInjSupportEn | Enable/Disable WHEA Error Injection Support. | Y | Y |  | WHEA错误注入支持 | 打开或关闭WHEA错误注入支持。 | WHEAエラーインジェクションサポート | WHEAエラーインジェクションサポートを有効/無効にします。
WHEA PCIe Error Injection Support | Disabled* Enabled | Disabled:0 Enabled:1 | SYSTEM_CONFIGURATION | WheaPcieErrInjEn | Enable/Disable WHEA PCIe Error Injection Support. | Y | Y | 选项显示条件： WheaErrorInjSupportEn == Enabled | WHEA PCIe错误注入支持 | 打开或关闭WHEA PCIe错误注入支持。 | WHEA PCIeエラーインジェクションサポート | WHEA PCIeエラーインジェクションサポートを有効/無効にします。
Memory Error Enabling |  |  |  |  | Press <Enter> to view or change the Memory errors enabling options. |  |  |  | 内存错误打开 | 按<Enter>查看或更改内存错误打开选项。 | メモリーエラー有効 | <Enter>キーを押してメモリーエラー有効オプションをチェックと修正します。
Memory Error | Enabled* Disabled | Enabled:1 Disabled:0 | SYSTEM_CONFIGURATION | MemErrEn | Enable/Disable Memory Error. | Y | Y |  | 内存错误 | 打开或关闭内存错误。 | メモリーエラー | メモリーエラーを有効/無効にします。
Memory Corrected Error | Enabled* Disabled | Enabled:1 Disabled:0 | SYSTEM_CONFIGURATION | CorrMemErrEn | Enable/Disable Memory Corrected Error. | Y | Y | 选项显示条件： MemErrEn == Enabled | 内存纠正错误 | 打开或关闭内存纠正错误。 | メモリー訂正エラー | メモリー訂正エラーを有効または無効にする。
IIO Error Enabling |  |  |  |  | Press <Enter> to view or change the IIO errors enabling options. |  |  |  | IIO错误支持 | 查看或更改IIO错误支持选项，请按<Enter>。 | IIOエラー有効 | <Enter>を押してIIOエラー有効オプションを表示または修正します。
Os Native AER Support | Enabled Disabled* | Enabled:1 Disabled:0 | SYSTEM_CONFIGURATION | OsNativeAerSupport | Select FFM or OS native for AER error handling. If select OS native, BIOS also initialize FFM first until handshake, which depends on OS capability. | Y | Y |  | 支持本地操作系统 | 选择FFM或本地操作系统进行 AER错误处理。如果选择本地操作系统BIOS也会先初始化FFM，直到握手，这取决于OS的功能。 | OsネイティブAERサポート | AERエラー処理のためにFFMまたはOsネイティブを選択する。OSネイティブを選択すれば、BIOSがまずハンドシェークまでFFMを初期化する、これはOS機能で決めます。
IIO OOB Mode | Enabled* Disabled | Enabled:1 Disabled:0 | SYSTEM_CONFIGURATION | IioOOBMode | Enable/Disable System Event Generation when Error Pin is enabled. | Y | Y |  | IIO带外模式 | 打开或关闭错误Pin时的系统事件生成。 | IIO OOBモード | エラーピンが有効の際に、システムイベントジェネレーションを有効/無効にします。
PCIe Error Enabling |  |  |  |  | Press <Enter> to view or change the PCIe errors enabling options. |  |  |  | PCIe错误打开 | 按<Enter>查看或更改PCIe错误打开选项。 | PCIeエラーの有効化 | <Enter>を押して、PCIeエラーを有効または無効にするオプションを表示または変更します。
PCIe Unsupported Request Error | Enabled Disabled* | Enabled:1 Disabled:0 | SYSTEM_CONFIGURATION | PcieAerUreEn | Enable/Disable PCIe Unsupported Request Error. | Y | Y |  | 不支持的PCIe请求错误 | 打开或关闭不支持的PCIe请求错误。 | PCIeサポートしないリクエストエラー | PCIeサポートしないリクエストエラーを有効/無効にします。
PCIe Surprise Link Down Error | Enabled* Disabled | Enabled:1 Disabled:0 | SYSTEM_CONFIGURATION | PcieAerSurpriseLinkDownEn | Enable/Disable PCIe Surprise Link Down Error. | Y | Y |  | PCIe意外链路断开错误 | 打开或关闭PCIe意外链路断开错误。 | PCIeサプライズリンクダウンエラー | PCIeサプライズリンクダウンエラーを有効/無効にします。
Time Window (Gen1/2) | 65535* | min:0 max:1048575 step:0 | SYSTEM_CONFIGURATION | Gen12TimeWindow | Set the error burst protection time window for Gen1 and Gen2 speeds. A burst of errors within the window is counted as one. | Y | Y |  | 时间窗口（1/2代） | 设置第1代和第2代速度的突发错误保护时间窗口。窗口内突发的错误被算作一个错误。 | 時間ウィンドウ(Gen1/2) | Gen1およびGen2速度のエラーバースト保護時間ウィンドウを設定します。 ウィンドウ内のエラーのバーストは1つとしてカウントされます。
Time Window (Gen3/4) | 2* | min:0 max:255 step:0 | SYSTEM_CONFIGURATION | Gen34TimeWindow | Set the error burst protection time window for Gen3 and Gen4 speeds. A burst of errors within the window is counted as one. | Y | Y |  | 时间窗口（3/4代） | 设置第3代和第4代速度的突发错误保护时间窗口。窗口内突发的错误被算作一个错误。 | 時間ウィンドウ(Gen3/4) | Gen3およびGen4速度のエラーバースト保護時間ウィンドウを設定します。 ウィンドウ内のエラーのバーストは1つとしてカウントされます。
Error Threshold (Gen1/2) | 0* | min:0 max:31 step:0 | SYSTEM_CONFIGURATION | Gen12ErrorThreshold | Set the error threshold for Gen1 and Gen2 speeds. An event is triggered when the error count exceeds the threshold. | Y | Y |  | 误差阈值（1/2代） | 设置第1代和第2代速度的误差阈值。当错误计数超过阈值时触发事件。 | エラー閾値(Gen1/2) | Gen1およびGen2速度のエラー閾値を設定します。 エラーカウントが閾値を超えると、イベントが発生します。
Error Threshold (Gen3/4) | 16* | min:0 max:31 step:0 | SYSTEM_CONFIGURATION | Gen34ErrorThreshold | Set the error threshold for Gen3 and Gen4 speeds. An event is triggered when the error count exceeds the threshold. | Y | Y |  | 误差阈值（3/4代） | 设置第3代和第4代速度的误差阈值。当错误计数超过阈值时触发事件。 | エラー閾値(Gen3/4) | Gen3およびGen4速度のエラー閾値を設定します。 エラーカウントが閾値を超えると、イベントが発生します。
Gen3/4 Re-Equalization | Enabled* Disabled | Enabled:1 Disabled:0 | SYSTEM_CONFIGURATION | Gen34ReEqualization | Enable/Disable Gen3 and Gen4 re-equalization. Applies only when operating at Gen2 or Gen4 speeds. When an event is triggered, equalization is re-run. | Y | Y |  | 3/4代重新均衡 | 打开或关闭第3代和第4代重新均衡。仅在以第2代或第4代速度运行时适用。触发事件后，将重新运行均衡。 | Gen3/4再イコライゼーション | Gen3およびGen4再イコライゼーションを有効/無効にします。Gen2またはGen4速度で動作している場合にのみ適用されます。イベントがトリガーされると、イコライゼーションが再実行されます。
Gen2 Link Degradation | Enabled* Disabled | Enabled:1 Disabled:0 | SYSTEM_CONFIGURATION | Gen2LinkDegradation | Enable/Disable Gen2 link degradation. Applies only when operating at Gen2 speeds. When an event is triggered, 5GT/s and higher modes are disabled. | Y | Y |  | 第2代链路降级 | 打开或关闭第2代链路降级。仅在以第2代速度运行时适用。触发事件时，将关闭5GT/s及更高模式。 | Gen2リンク降格 | Gen2リンク降格を有効/無効にします。 Gen2速度で動作している場合にのみ適用されます。イベントがトリガーされると、5GT/s以上のモードは無効になります。
Gen3 Link Degradation | Enabled* Disabled | Enabled:1 Disabled:0 | SYSTEM_CONFIGURATION | Gen3LinkDegradation | Enable/Disable Gen3 link degradation. Applies only when operating at Gen3 speeds. When an event is triggered, 8GT/s and higher modes are disabled. | Y | Y |  | 第3代链路降级 | 打开或关闭第3代链路降级。仅在以第3代速度运行时适用。触发事件时，将关闭8GT/s及更高模式。 | Gen3リンク降格 | Gen3リンク降格を有効/無効にします。 Gen3速度で動作している場合にのみ適用されます。イベントがトリガーされると、8GT/s以上のモードは無効になります。
Gen4 Link Degradation | Enabled* Disabled | Enabled:1 Disabled:0 | SYSTEM_CONFIGURATION | Gen4LinkDegradation | Enable/Disable Gen4 link degradation. Applies only when operating at Gen4 speeds. When an event is triggered, 16GT/s and higher modes are disabled. | Y | Y |  | 第4代链路降级 | 打开或关闭第4代链路降级。仅在以第4代速度运行时适用。触发事件时，将关闭16GT/s及更高模式。 | Gen4リンク降格 | Gen4リンク降格を有効/無効にします。 Gen4速度で動作している場合にのみ適用されます。イベントがトリガーされると、16GT/s以上のモードは無効になります。
Error Control Setting |  |  |  |  | Press <Enter> to view or change the Error Control Setting options. |  |  |  | 错误控制设定 | 按<Enter>键查看或更改“错误控制设置”选项。 | エラー制御設定 | <Enter>を押して、エラー制御設定オプションを表示または変更します。
Patrol Scrub Error Reporting | SRAO UCNA* | SRAO:2 UCNA:1 | SYSTEM_CONFIGURATION | PatrolScrubErrorReporting | Patrol Scrub Error type selection. | Y | Y | 选项显示条件： PoisonEn == Enabled | 巡逻擦洗错误上报 | 巡逻擦洗错误类型选择。 | パトロール スクラブ エラー報告 | パトロール スクラブ エラー タイプの選択。
CPU Configuration |  |  |  |  | Display and provide options to change CPU, memory, IIO, ITR and power management settings. |  |  |  | CPU配置 | 显示和提供选项，以改变CPU，内存，IIO，ITR和电源管理设置。 | CPU設定 | CPU、メモリー、IIO、ITRと電源管理設定を変更するオプションを表示して提供します。
Processor Configuration |  |  |  |  | Display and provide option to change the Processor Settings. |  |  |  | 处理器配置 | 显示并提供选项来修改处理器的配置。 | プロセッサー設定 | プロセッサー設定を修正するオプションをを表示して提供します。
Active Processor Cores | 1 2 3 4 5 6 7 8 9 10 11 12 13 14 15 16 17 18 19 20 21 22 23 24 25 26 27 28 29 30 31 32 33 34 35 36 37 38 39 40 41 42 43 All* | 1:1 2:2 3:3 4:4 5:5 6:6 7:7 8:8 9:9 10:10 11:11 12:12 13:13 14:14 15:15 16:16 17:17 18:18 19:19 20:20 21:21 22:22 23:23 24:24 25:25 26:26 27:27 28:28 29:29 30:30 31:31 32:32 33:33 34:34 35:35 36:36 37:37 38:38 39:39 40:40 41:41 42:42 43:43 All:0 | SOCKET_PROCESSORCORE_CONFIGURATION | ActiveCpuCores | Select the number of active cores for each processor. | Y | Y | 选项值和CPU核心数相关 | 激活CPU核心 | 选择每个CPU要激活的核心数。 | アクティブプロセッサーコア | 各プロセッサーのアクティブコア数を選択します。
Per-CPU Information |  |  |  |  | Per-CPU Information. |  |  |  | 各个CPU信息 | 各个CPU信息。 | 各CPU情報 | 各CPU情報。
Processor BSP Revision | NA | 动态获取 | NA | NA |  | N | N |  | CPU BSP版本 |  | プロセッサーBSPリビジョン
Processor Socket | NA | 动态获取 | NA | NA |  | N | N |  | CPU槽位 |  | CPUソケット
Processor ID | NA | 动态获取 | NA | NA |  | N | N |  | 处理器ID |  | プロセッサーID
Processor Frequency | NA | 动态获取 | NA | NA |  | N | N |  | CPU频率 |  | プロセッサー周波数
Processor Max Ratio | NA | 动态获取 | NA | NA |  | N | N |  | CPU最大倍频 |  | プロセッサー最大率
Processor Min Ratio | NA | 动态获取 | NA | NA |  | N | N |  | CPU最小倍频 |  | プロセッサー最小率
Microcode Revision | NA | 动态获取 | NA | NA |  | N | N |  | 微码版本 |  | マイクロコードリビジョン
Processor Voltage | NA | 动态获取 | NA | NA |  | N | N |  | CPU电压 |  | CPU電圧
L1 Cache RAM(Per Core) | NA | 动态获取 | NA | NA |  | N | N |  | 1级缓存（每物理核心） |  | L1キャッシュRAM（1コアあたり）
L2 Cache RAM(Per Core) | NA | 动态获取 | NA | NA |  | N | N |  | 2级缓存（每物理核心） |  | L2キャッシュRAM（1コアあたり）
L3 Cache RAM(Per Package) | NA | 动态获取 | NA | NA |  | N | N |  | 3级缓存（每个包） |  | L3キャッシュRAM（パッケージあたり）
Active Cores/Total Cores | NA | 动态获取 | NA | NA | Active Cores/Total Cores. | N | N |  | 现有核心数/总核心数 | 现有核心数/总核心数。 | アクティブコア/合計コア | アクティブコア/合計コア。
Active Threads | NA | 动态获取 | NA | NA | Active Threads. | N | N |  | 活动线程 | 活动线程。 | アクティブスレッド | アクティブスレッド。
Processor 1 Version | NA | 动态获取 | NA | NA |  | N | N |  | CPU1版本 |  | プロセッサー1のバージョン
Processor 2 Version | NA | 动态获取 | NA | NA |  | N | N |  | CPU2版本 |  | プロセッサー2のバージョン
Hyper-Threading [ALL] | Enabled* Disabled | Enabled:1 Disabled:0 | SOCKET_PROCESSORCORE_CONFIGURATION | ProcessorHyperThreadingDisable | Enable/Disable hyper-threading. | Y | Y |  | 超线程[全部] | 启用或停用超线程特性。 | ハイパースレッディング「全部」 | ハイパースレッディングの有効または無効にします。
Intel(R) TXT | Enabled Disabled* | Enabled:1 Disabled:0 | SOCKET_PROCESSORCORE_CONFIGURATION | ProcessorLtsxEnable | Enable/Disable Intel(R) Trusted Execution Technology(TXT). When TXT is enabled, make sure that a TPM device is installed and running at good status. | Y | Y |  | Intel(R) TXT | 启用或停用可信执行技术（TXT）特性。当选项启用时，需要确认已经安装TPM设备并且设备运行正常。 | Intel(R) TXT | Intel(R) TXT(Trusted Execution Technology)の有効/無効を選択します。TXTが有効になる場合、TPMが既にインストールされたり、適切な状態で実行したりことを確認してください。
VMX | Enabled* Disabled | Enabled:1 Disabled:0 | SOCKET_PROCESSORCORE_CONFIGURATION | ProcessorVmxEnable | Enable the Vanderpool Technology, takes effect after reboot. | Y | Y |  | VMX | 打开Vanderpool技术，将在重启后生效。 | VMX | バンダープール技術を有効にして、再起動の後に効果を生じます。
Hardware Prefetcher | Enabled* Disabled | Enabled:1 Disabled:0 | SOCKET_PROCESSORCORE_CONFIGURATION | MlcStreamerPrefetcherEnable | MLC Streamer Prefetcher (MSR 1A4h Bit[0]). | Y | Y |  | 硬件预读取 | MLC流媒体预取器(MSR 1A4h Bit[0])。 | ハードウェアプリフェッチャー | MLCストリーマープリフェッチャー(MSR 1A4hビット[0])。
Adjacent Cache Prefetch | Enabled* Disabled | Enabled:1 Disabled:0 | SOCKET_PROCESSORCORE_CONFIGURATION | MlcSpatialPrefetcherEnable | MLC Spatial Prefetcher (MSR 1A4h Bit[1]). | Y | Y |  | Adjacent Cache预读取 | MLC空间预取器(MSR 1A4h Bit[1])。 | 隣接するキャッシュプリフェッチ | MLC空間プリフェッチャー(MSR 1A4hビット[1])。
DCU Streamer Prefetcher | Enabled* Disabled | Enabled:1 Disabled:0 | SOCKET_PROCESSORCORE_CONFIGURATION | DCUStreamerPrefetcherEnable | DCU streamer prefetcher is an L1 data cache prefetcher (MSR 1A4h [2]). | Y | Y |  | DCU Streamer预读取 | DCU流媒体预取器是L1数据高速缓存预取器(MSR 1A4h [2])。 | DCUストリーマープリフェッチ | DCUストリーマープリフェッチャーは、L1データキャッシュプリフェッチャーです(MSR 1A4h [2])。
DCU IP Prefetcher | Enabled* Disabled | Enabled:1 Disabled:0 | SOCKET_PROCESSORCORE_CONFIGURATION | DCUIPPrefetcherEnable | DCU IP prefetcher is an L1 data cache prefetcher (MSR 1A4h [3]). | Y | Y |  | DCU IP预读取 | DCU IP预取器是L1数据高速缓存预取器(MSR 1A4h [3])。 | DCU IPプリフェッチャー | DCU IPプリフェッチャーは、L1データキャッシュプリフェッチャーです(MSR 1A4h [3])。
LLC Prefetch | Enabled* Disabled | Enabled:1 Disabled:0 | SOCKET_PROCESSORCORE_CONFIGURATION | LlcPrefetchEnable | Enable/Disable LLC Prefetch on all threads. | Y | Y |  | LLC预读取 | 在所有线程上打开或关闭LLC预读取。 | LLCプリフェッチ | 全てのスレッドにLLCプリフェッチャーを有効/無効にします。
DCU Mode | Normal* Mirror-Mode | Normal:0 Mirror-Mode:1 | SOCKET_PROCESSORCORE_CONFIGURATION | DCUModeSelection | Normal: The whole DCU used for caching.Mirror-Mode: DCU organized as 2x16KB mirrored copies. | Y | Y |  | DCU模式 | 正常：用于缓存的整个DCU。镜像模式：DCU组织为2x16KB镜像副本。 | DCUモード | ノーマル：キャッシュに使用されるDCU全体。ミラーモード：DCUは2x16KBのミラーコピーとして編成されています。
Extended APIC | Disabled* Enabled | Enabled:1 Disabled:0 | SOCKET_PROCESSORCORE_CONFIGURATION | ProcessorX2apic | Enable/Disable extended APIC support.Note:This will disable x2APIC automatically if VT-d Support is disabled. | Y | Y | 选项显示条件： VTdSupport == Enabled | 扩展APIC | 打开或关闭扩展的APIC支持。提示：如果打开了x2APIC，这将自动打开VT-d。 | 拡張APIC | 拡張APICサポートを有効/無効にします。注： x2APICは有効であれば、VT-dが自動的に有効になります。
Total Memory Encryption (TME) | Enabled Disabled* | Enabled:1 Disabled:0 | SOCKET_PROCESSORCORE_CONFIGURATION | EnableTme | Enable/Disable Total Memory Encryption (TME), when enabled, will impact Crystal Ridge feature. | Y | Y |  | 总内存加密（TME） | 启用或停用总内存加密（TME）。启用后，会影响Crystal Ridge特性 | トータルメモリー暗号化(TME) | トータルメモリー暗号化(TME)を有効/無効にします。有効にすると、Crystal Ridgeの特性に影響します。
Total Memory Encryption Multi-Tenant(TME-MT) | Enabled Disabled* | Enabled:1 Disabled:0 | SOCKET_PROCESSORCORE_CONFIGURATION | EnableMktme | Enable/Disable Total Memory Encryption - Multi-Tenant (TME-MT). Can be enabled only if Socket Configuration -> Processor Configuration -> Limit CPU PA to 46 bits = Disable. | Y | Y | 选项显示条件： EnableTme == Enabled | 总内存加密多租户(TME-MT) | 打开或关闭总内存加密-多租户(MK-TME)。仅在以下情况下可以启用，槽位配置->CPU配置->Limit CPU PA to 46 bits = 关闭。 | トータルメモリ暗号化マルチテナント(MK-TME) | トータルメモリー暗号化-マルチテナント(TME-MT)を有効または無効にします。次の場合にのみ有効にできます、ソケット設定->プロセッサー設定->CPU PAの46ビット制限 = 無効にします。
Max TME-MT Keys | 动态获取 | 动态获取 | NA | NA | NA | N | N | 选项显示条件： EnableTme == Enabled | 最大多密钥总内存加密密钥数 |  | 最大TME-MTキー
SGX Factory Reset | Enabled Disabled* | Enabled:1 Disabled:0 | SOCKET_PROCESSORCORE_CONFIGURATION | SgxFactoryReset | Perform SGX Factory Reset, on subseqent boot: delete all registration data, if SGX enabled will force Initial Platform Establishment flow. | N | Y | 选项显示条件： EnableTme == Enabled 且 NumaEn == Enabled 且 MirrorMode == Disabled | SGX恢复出厂设置 | 执行SGX恢复出厂设置，在随后的引导中：删除所有注册数据，如果打开了SGX将强制执行初始平台建立流程。 | SGXファクトリーリセット | 後続の起動時にSGXファクトリーリセットを実行します：すべての登録データを削除して、SGXを有効にすると、初期プラットフォーム確立フローが強制されします。
SW Guard Extensions (SGX) | Enabled Disabled* | Enabled:1 Disabled:0 | SOCKET_PROCESSORCORE_CONFIGURATION | EnableSgx | Enable/Disable Software Guard Extensions (SGX), when enabled, will impact Crystal Ridge feature. | N | Y | 选项显示条件： EnableTme == Enabled 且 NumaEn == Enabled 且 MirrorMode == Disabled | 软件防护扩展(SGX) | 打开/关闭软件防护扩展(SGX)。启用后，会影响Crystal Ridge特性。 | SWガードエクステンション(SGX) | ソフトウェアガードエクステンション(SGX)を有効/無効にします。有効にすると、Crystal Ridgeの特性に影響します。
SGX Package Info In-Band Access | Enabled Disabled* | Enabled:1 Disabled:0 | SOCKET_PROCESSORCORE_CONFIGURATION | SgxPackageInfoInBandAccess | Enable/Disable Software Guard Extensions (SGX) Package Info In-Band Access. | N | Y | 选项显示条件： EnableTme == Enabled 且 NumaEn == Enabled 且 MirrorMode == Disabled | SGX包信息带内访问 | 打开/关闭软件防护扩展(SGX)包信息带内访问。 | SGXパッケージ情報インバンドアクセス | ソフトウェアガードエクステンション(SGX)パッケージ情報インバンドアクセスを有効/無効にします。
Limit CPU PA to 46 bits | Enabled* Disabled | Enabled:1 Disabled:0 | SOCKET_PROCESSORCORE_CONFIGURATION | CpuPaLimit | Limit CPU physical address to 46 bits to support older Hyper-v. If enabled, automatically disables TME-MT. | Y | Y |  | 限制CPU物理地址为46位 | 限制CPU物理地址为46位，以支持较老的Hyper-v。如果启用，将自动停用TME-MT。 | CPU PAの46ビット制限 | 古いHyper-vをサポートするために、CPUの物理アドレスを46ビットに制限します。有効にすると、TME-MTが自動的に無効になります。
Common RefCode Configuration |  |  |  |  | Display and provide option to change the Common RefCode Settings. |  |  |  | 通用RefCode配置 | 显示并提供相关选项来配置RefCode通用设置。 | 一般RefCode設定 | 一般的なRefCode設定を修正するオプションを表示して提供します。
MMIO High Base | 56T 40T 32T 24T 16T 13T* 4T 3.5T 2T 1T 512G | 56T:0 40T:1 32T:2 24T:3 16T:4 13T:11 4T:5 3.5T:10 2T:6 1T:7 512G:8 | SOCKET_COMMONRC_CONFIGURATION | MmiohBase | Select MMIO High Base. | Y | Y |  | MMIO高起始地址 | 选择MMIO高起始地址。 | MMIO高ベース | MMIO高ベースを選択します。
MMIO High Granularity Size | 16G 64G* 256G | 16G:2 64G:3 256G:4 | SOCKET_COMMONRC_CONFIGURATION | MmiohSize | Select the allocation size used to assign MMIOH resources. Total MMIOH space can be up to 32xgranularity.Per stack MMIOH resource assignments are multiples of the granularity where 1 unit per stack is the default allocation. | Y | Y |  | MMIO高粒度大小 | 选择用于分配MMIOH资源的大小。总的MMIOH空间可以达到32倍的粒度大小。一个栈MMIOH资源分配大小是粒度的倍数，当前默认设定是分配一个粒度大小。 | MMIO高粒度サイズ | MMIOHリソースの割り当てに使用される割り当てサイズを選択します。合計MMIOHスペースは最大32x粒度です。MMIOHリソース割り当ては、１単位のスタックがデフォルトの割り当てである粒度の倍数です。
ISOC Mode | Disabled Enabled Auto* | Auto:2 Enabled:1 Disabled:0 | SOCKET_COMMONRC_CONFIGURATION | IsocEn | ISOC: Disabled,Enabled,Auto. | Y | Y | 选项显示条件： PcdPcieMultiVcEnable !=0 | ISOC模式 | 打开或关闭ISOC模式。 | ISOCモード | ISOCモードの有効/無効。
NUMA | Enabled* Disabled | Enabled:1 Disabled:0 | SOCKET_COMMONRC_CONFIGURATION | NumaEn | Enable/Disable Non uniform Memory Access (NUMA). | Y | Y |  | NUMA | 打开或关闭非统一内存访问(NUMA)。 | NUMA | 不均一なメモリーアクセス(NUMA)を有効または無効にします。
Virtual Numa | Enabled Disabled* | Enabled:1 Disabled:0 | SOCKET_COMMONRC_CONFIGURATION | VirtualNumaEnable | Divide physical NUMA nodes into evenly sized virtual NUMA nodes in ACPI table. This may improve Windows performance on CPUs with more than 64 logical processors. | Y | Y |  | 虚拟非统一内存访问架构 | 将物理NUMA节点划分为ACPI表中大小均匀的虚拟NUMA节点。这可能会提高Windows在超过64个逻辑处理器的cpu上的性能。 | バーチャルNuma | ACPIテーブルで物理NUMAノードを均等なサイズの仮想NUMAノードに分割します。 これにより、64以上論理プロセッサーを搭載したCPUでWindowsのパフォーマンスが改善する可能性があります。
UMA-Based Clustering | Disable (All2All) Hemisphere (2-clusters)* | Disable (All2All):0 Hemisphere (2-clusters):2 | SOCKET_COMMONRC_CONFIGURATION | UmaBasedClustering | UMA Based Clustering options include Disable (ALL2ALL), Hemisphere (2 cluster), and Quadrant (4 cluster, not supported on ICX). These option are only valid when SNC is disabled. If SNC is enabled, UMA-Based Clustering is automatically disabled by BIOS. | Y | Y |  | 基于UMA的集群 | 基于UMA的群集选项包括关闭(ALL2ALL)，半球（2个群集）和象限（4个群集，ICX不支持）。 这些选项仅在关闭SNC时有效。 如果打开了SNC，BIOS将自动关闭基于UMA的群集。 | UMAベースのクラスタリング | UMAベースのクラスタリングオプションには、無効(ALL2ALL)、半球（2クラスター）、および象限（4クラスター、ICXでサポートされていません）が含まれます。これらのオプションは、SNCが無効になっている場合にのみ有効です。 SNCが有効になっている場合、UMAベースのクラスタリングはBIOSによって自動的に無効になります。
Uncore Configuration |  |  |  |  | Display and provide option to change the Uncore Settings. |  |  |  | Uncore配置 | 显示并对Uncore配置提供选项。 | アンコア設定 | アンコア設定を修正するオプションを表示して提供します。
Uncore General Configuration |  |  |  |  | Display and provide option to change the Uncore General Settings. |  |  |  | Uncore通用配置 | 显示并对Uncore通用配置提供选项。 | アンコア一般設定 | アンコア一般設定を修正するオプションを表示して提供します。
Uncore Status |  |  |  |  | Uncore Status Help. |  |  |  | Uncore状态 | Uncore状态帮助 | アンコア状態 | アンコア状態案内。
Current UPI Link Speed | NA | 动态获取 | NA | NA |  | N | N |  | 当前的UPI链接速度 | 选择UPI链接速度。 | 現在のUPIリンク速度 | UPIリンク速度を選択。
Current UPI Link Frequency | NA | 动态获取 | NA | NA |  | N | N |  | 現在のUPIリンク周波数 |  | 当前UPI链路频率
Degraded 4S Topology Preference | 4S Fully Connect (Single Link)* 4S Ring (Dual Link) | 4S Fully Connect (Single Link):0 4S Ring (Dual Link):1 | SOCKET_MP_LINK_CONFIGURATION | Degrade4SPreference | Choose 4S Topology Preference when system can be degraded to either 4S1LFullyConnect or 4S2LRing topology. | Y | Y |  | 降级4S拓扑首选项 | 当系统可以降级为4S1L完全连接或4S2L环形拓扑时，选择4S拓扑首选项。 | デグレード4Sトポロジー先行 | システムが4S1L完全接続または4S2Lリングトポロジーにデグレードされることができる時、4Sトポロジー先行を選択します。
Link Frequency Select | 9.6GT/s 10.4GT/s 11.2GT/s Auto* Use Per Link Setting | 9.6GT/s:0 10.4GT/s:1 11.2GT/s:2 Auto:3 Use Per Link Setting:4 | SOCKET_MP_LINK_CONFIGURATION | QpiLinkSpeed | Allow for selecting the UPI Link Frequency. | Y | Y |  | 链接频率选择 | 允许选择UPI链接频率。 | リンク周波数選択 | UPIリンク周波数の選択を許します。
Link L0p | Disabled Enabled* Auto | Auto:2 Enabled:1 Disabled:0 | SOCKET_MP_LINK_CONFIGURATION | KtiLinkL0pEn | Enabled: Set the c_l0p_en.Disabled: Reset it.Auto: Auto decide based on Si Compatibility. | Y | Y |  | 链接L0p | 打开：配置c_l0p_en。关闭：重启它。自动：自动基于Si兼容性决定。 | リンクL0p | 有効：c_l0p_enを設定します。無効：リセットします。自動：Siの互換性に基づいて自動的に決定します。
Link L1 | Disabled Enabled* Auto | Auto:2 Enabled:1 Disabled:0 | SOCKET_MP_LINK_CONFIGURATION | KtiLinkL1En | Enabled: Set the c_l1_en.Disabled: Reset it.Auto: Auto decide based on Si Compatibility. | Y | Y |  | 链接L1 | 打开：配置c_l1_en。关闭：重启它。自动：自动基于Si兼容性决定。 | リンクL1 | 有効：c_l1_enを設定します。無効：リセットします。自動：Siの互換性に基づいて自動的に決定します。
SNC | Disabled* Enable SNC2 (2-clusters) | Disabled:0 Enable SNC2 (2-clusters):2 | SOCKET_MP_LINK_CONFIGURATION | SncEn | SNC disable will support 1-cluster (XPT/KTI Prefetch enable) 4-IMC way interleave. SNC2 Enable supports 2-clusters SNC and 2-way IMC interleave.SNC4 Enable supports 4-clusters SNC and 1-way IMC interleave. Enable SNC2 or SNC4 will gray out iMC_Interleave knob and UmaBasedClustering knob. | Y | Y |  | 分裂时钟 | SNC关闭会支持1-团(XPT/KPT预取开关)4-IMC支持网关交织。SNC2打开支持2-群SNC和2-支持网关交织。SNC4打开支持4个集群和1个方法IMC交织，当SNC2或SNC4打开时，灰化iMC_Interleave旋钮和UmaBasedClustering旋钮。 | スプリットクロック | SNC無効は１つクラスター（XPT/KTIプリフェッチ有効）4-IMCウェイのインターリーブをサポートする。SNC2有効は２つクラスターSNCと２ウェイIMCのインターリーブをサポートする。SNC4有効は４つクラスターSNCと１つウェイIMCのインターリーブをサポートする。SNC2またはSNC4を有効すると、IMCインターリーブノーブとUmaべースクラスタリングノーブがグレイアウトされます。
XPT Prefetch | Disabled Enabled Auto* | Auto:2 Enabled:1 Disabled:0 | SOCKET_MP_LINK_CONFIGURATION | XptPrefetchEn | XPT Prefetch. | Y | Y |  | XPT预取开关 | XPT预取开关。 | XPTプリフェッチ | XPTプリフェッチ。
KTI Prefetch | Disabled Enabled* Auto | Auto:2 Enabled:1 Disabled:0 | SOCKET_MP_LINK_CONFIGURATION | KtiPrefetchEn | KTI Prefetch. | Y | Y |  | KTI预读取 | KTI预读取。 | KTIプリフェッチ | KTIプリフェッチ。
Local/Remote Threshold | Auto* Disabled Low Medium High Manual | Auto:1 Disabled:0 Low:2 Medium:3 High:4 Manual:5 | SOCKET_MP_LINK_CONFIGURATION | IrqThreshold | Local/Remote Threshold setting. | Y | Y |  | 本地/远程阀值 | 本地/远程阀值设置。 | ローカル/リモート閾値 | ローカル/リモート閾値の設定。
IRQ Threshold | 7* | min:1 max:31 step:1 | SOCKET_MP_LINK_CONFIGURATION | IrqThresholdvalue | IRQ Threshold setting. Valid range is from 1 ~ 31. | Y | Y | 选项显示条件： IrqThreshold == Manual | IRQ阈值 | IRQ阈值设置。取值范围是1~31。 | IRQ閾値 | IRQ閾値設定。有効な範囲は1~31です。
RRQ Threshold | 7* | min:1 max:31 step:1 | SOCKET_MP_LINK_CONFIGURATION | RrqThresholdvalue | RRQ Threshold setting. Valid range is from 1 ~ 31. | Y | Y | 选项显示条件： IrqThreshold == Manual | RRQ阈值 | RRQ阈值设置。取值范围是1~31。 | RRQ閾値 | RRQ閾値設定。有効な範囲は1~31です。
Stale AtoS | Disabled Enabled Auto* | Auto:2 Enabled:1 Disabled:0 | SOCKET_MP_LINK_CONFIGURATION | StaleAtoSOptEn | Stale A to S Dir optimization. | Y | Y |  | 内存状态转换 | 内存A到S状态转换。 | 古いAtoS | 古いAtoS Dir最適化。
Uncore Dfx Configuration |  | NA |  | NA | Display and provide option to change the Uncore Dfx Settings. |  |  | 选项显示条件： PcdBiosDfxKnobEnabled == 1 | Uncore Dfx配置 | 显示并提供更改Uncore Dfx设 置的选项。 | アンコアDfx設定 | アンコアDfx設定を修正するオプションを表示して提供します。
OSB Local Rd Enabled | Disabled Enabled Auto* | Disabled:0 Auto:2 Enabled:1 | SOCKET_MP_LINK_CONFIGURATION | DfxOsbLocRd | OSB Local Rd Enabled. | Y | Y |  | OSB本地RD打开 | OSB本地RD打开。 | OSBローカルRd有効 | OSBローカルRd有効。
OSB Remote Rd Enabled | Disabled Enabled Auto* | Disabled:0 Auto:2 Enabled:1 | SOCKET_MP_LINK_CONFIGURATION | DfxOsbRmtRd | OSB Remote Rd Enabled. | Y | Y |  | OSB远程RD打开 | OSB远程RD打开。 | OSBリモートRd有効 | リモートRd有効。
OSB Local RdCur Enabled | Disabled Enabled Auto* | Disabled:0 Auto:2 Enabled:1 | SOCKET_MP_LINK_CONFIGURATION | DfxOsbLocRdCur | OSB Local RdCur Enabled. | Y | Y |  | OSB本地RDCur打开。 | OSB本地RDCur打开。 | OSBローカルRdCur有効 | OSBローカルRdCur有効。
Mesh2IIO PMON Access Control | Disabled Enabled Auto* | Disabled:0 Auto:2 Enabled:1 | SOCKET_MP_LINK_CONFIGURATION | DfxM2IosfPmonAccessControl | Auto: Configure PMON access based on CPU.Disabled: Prevent PMON access and silently drops.Enabled: Configure PMON to get full access. | Y | Y |  | Mesh2IIO PMON访问控制 | 自动：配置基于CPU的PMON访问。关闭：防止PMON访问并以静默方式丢弃。打开：配置PMON获取完全访问权限。 | Mesh2IIO PMONアクセス制御 | 自動：CPUに基づいてPMONアクセスを構成します。無効：PMONアクセスを防止し、静かにロップします。有効：フルアクセスを取得するようにPMONを構成します。
Memory Configuration |  |  |  |  | Display and provide option to change the Memory Settings. |  |  |  | 内存配置 | 显示并提供相应的选项来修改内存的配置。 | メモリー設定 | メモリー設定を修正するオプションを表示して提供します。
PPR Type | Soft PPR* PPR Disabled Hard PPR | Soft PPR:2 PPR Disabled:0 Hard PPR:1 | SOCKET_MEMORY_CONFIGURATION | pprType | Selects Post Package Repair Type:Hard/Soft/Disabled. Current default is Soft PPR. | Y | Y |  | PPR类型 | 选择PPR类型：硬/软/关闭。当前默认值是软PPR。 | PPRタイプ | ポストパッケージの修復タイプ：ハード/ソフト/無効を選択します。現在のデフォルトはソフトPPRです。
Memory Frequency | Auto* 2666 2933 3200 | Auto:0 2666:15 2933:17 3200:19 | SOCKET_MEMORY_CONFIGURATION | DdrFreqLimit | Maximum Memory Frequency Selections in Mhz. If Enforce POR is disabled, user will be able to run at higher frequencies than the memory support (limited by processor support). Do not select Reserved. | Y | Y |  | 内存频率 | 选择最大内存频率（单位：MHz）。如果强制执行POR关闭，用户将能够以比内存支持更高的频率运行（受处理器支持限制）。不要选择保留。 | メモリー周波数 | 最大メモリー周波数の選択(単位：Mhz)。PORの強制実行を無効にすれば、ユーザーはメモリーサポートより高い周波数で実行できます（プロセッサーによって制限）。保留を選択しません。
MRC Promote Warnings | Disabled* Enabled | Disabled:0 Enabled:1 | SOCKET_MEMORY_CONFIGURATION | promoteMrcWarnings | Determines if MRC warnings are promoted to system level. | Y | Y |  | MRC 宣传警告 | 确定 MRC 警告是否提升到系统级别。 | MRCプロモート警告 | MRC警告がシステムレベルにプロモートされるかどうかを決定します。
Promote Warnings | Disabled* Enabled | Disabled:0 Enabled:1 | SOCKET_MEMORY_CONFIGURATION | promoteWarnings | Determines if warnings are promoted to system level. | Y | Y |  | 宣传警告 | 确定是否将警告提升到系统级别。 | 警告を促進する | 警告がシステムレベルにプロモートされるかどうかを決定します。
Halt On Mem Training Error | Disabled* Enabled | Disabled:0 Enabled:1 | SOCKET_MEMORY_CONFIGURATION | haltOnMemErr | Halt on mem Training Error Disable/Enable. | Y | Y |  | 内存训练错误时中止运行 | 启用或停用内存训练错误时中止运行功能。 | メモリトレーニングエラーによる実行停止 | メモリトレーニングエラーによる実行停止機能を有効または無効にします。
SPD CRC Check | Enabled Disabled* | Enabled:1 Disabled:0 | SOCKET_MEMORY_CONFIGURATION | spdCrcCheck | Enable to turn on checking the SPD CRC. | Y | Y |  | SPD CRC校验 | 打开或关闭SPD CRC校验。 | SPD CRCチェック | SPD CRCチェックを有効/無効にします。
Attempt Fast Boot | Disabled Enabled* | Disabled:0 Enabled:1 | SOCKET_MEMORY_CONFIGURATION | AttemptFastBoot | Enabled: Portions of memory reference code will be skipped when possible to increase boot speed on warm boots. Disabled: Disable this feature. | Y | Y |  | 尝试快速启动 | 打开：在可能的情况下将跳过部分内存引用代码以提高热启动的引导速度。关闭：关闭此功能。 | 高速ブートの試行 | 有効：ウォームブートでの起動速度を上げるために、可能な場合はメモリー参照コードの一部がスキップされます。無効：この機能を無効にします。
Attempt Fast Cold Boot | Enabled* Disabled | Disabled:0 Enabled:1 | SOCKET_MEMORY_CONFIGURATION | AttemptFastBootCold | Enabled: Portions of memory reference code will be skipped when possible to increase boot speed on cold boots. Disabled: Disable this feature. | Y | Y |  | 尝试快速冷启动 | 打开：如果可能的话，部分内存参考代码将被跳过以加快冷启动速度。关闭：关闭此功能。 | 高速コールドブートの試行 | 有効：可能な場合はメモリー 参照コードの一部がスキップされて、コールドブートのブート速度を上げます。無効：この機能を無効にします。
NVDIMM Energy Policy | Device-Managed* Host-Managed | Device-Managed:0 Host-Managed:1 | SOCKET_MEMORY_CONFIGURATION | NvDimmEnergyPolicy | Set the energy policy for NVDIMMs. | Y | Y |  | 非易失性内存能源政策 | 设置非易失性内存的能源策略。 | NVDIMMエネルギーポリシー | NVDIMMのエネルギーポリシーを設定します。
Custom Refresh Enable | Disabled* Enabled | Disabled:0 Enabled:1 | SOCKET_MEMORY_CONFIGURATION | CustomRefreshRateEn | Enable/Disable a custom memory refresh rate. | Y | Y |  | 自定义刷新 | 打开或关闭自定义内存刷新特性。 | カスタムリフレッシュ | カスタムメモリーリフレッシュの有効/無効を選択します。
Custom Refresh Rate | 20* | min:20 max:80 step:1 | SOCKET_MEMORY_CONFIGURATION | CustomRefreshRate | Refresh Rate in 0.1x units of the standard 7.8 usec interval. Valid range is 20 to 80 (i.e. 2x to 8x). | Y | Y | 选项显示条件： CustomRefreshRateEn == Enabled | 自定义刷新率 | 刷新率以标准7.8usec间隔的0.1x单位为单位。有效范围为20至80（即2x至8x）。 | カスタムリフレッシュ率 | リフレッシュ率（標準の7.8 usec間隔の0.1x単位。有効な範囲: 20 ~ 80（2x ~ 8x）。
Refresh Options | Dynamic Mode* Static 2X Mode | Dynamic Mode:0 Static 2X Mode:1 | SOCKET_MEMORY_CONFIGURATION | refreshMode | Select refresh mode. | Y | Y |  | 内存刷新选项 | 选择内存刷新模式。 | オプションリフレッシュ | リフレッシュモードを選択します。
Memory Channel Control |  |  |  |  | Configure Memory Channel Control. |  |  |  | 内存通道控制 | 配置内存通道控制。 | メモリーチャンネル制御 | メモリーチャンネル制御を設定します。
CPU 1 Channel A Control | Disabled Enabled* | Disabled:0 Enabled:1 | SOCKET_MEMORY_CONFIGURATION | MemChannelEnable[0] | Enable/Disable CPU 1 Channel A. | Y | Y (Use VariableName "MemChannelEnable") |  | CPU 1通道A控制 | 打开或关闭CPU 1通道A。 | CPU 1チャンネル A 制御 | CPU 1チャンネルAを有効/無効にします。
CPU 1 Channel B Control | Disabled Enabled* | Disabled:0 Enabled:1 | SOCKET_MEMORY_CONFIGURATION | MemChannelEnable[1] | Enable/Disable CPU 1 Channel B. | Y | Y (Use VariableName "MemChannelEnable[1]") |  | CPU 1通道BrrowB控制 | 打开或关闭CPU 1通道BrrowB。 | CPU 1チャンネルBrrow B 制御 | CPU 1チャンネルBrrowBを有効/無効にします。
CPU 1 Channel C Control | Disabled Enabled* | Disabled:0 Enabled:1 | SOCKET_MEMORY_CONFIGURATION | MemChannelEnable[2] | Enable/Disable CPU 1 Channel C. | Y | Y (Use VariableName "MemChannelEnable[2]") |  | CPU 1通道CrrowC控制 | 打开或关闭CPU 1通道CrrowC。 | CPU 1チャンネルCrrow C 制御 | CPU 1チャンネルCrrowCを有効/無効にします。
CPU 1 Channel D Control | Disabled Enabled* | Disabled:0 Enabled:1 | SOCKET_MEMORY_CONFIGURATION | MemChannelEnable[3] | Enable/Disable CPU 1 Channel D. | Y | Y (Use VariableName "MemChannelEnable[3]") |  | CPU 1通道DrrowD控制 | 打开或关闭CPU 1通道DrrowD。 | CPU 1チャンネルDrrow D 制御 | CPU 1チャンネルDrrowDを有効/無効にします。
CPU 1 Channel E Control | Disabled Enabled* | Disabled:0 Enabled:1 | SOCKET_MEMORY_CONFIGURATION | MemChannelEnable[4] | Enable/Disable CPU 1 Channel E. | Y | Y (Use VariableName "MemChannelEnable[4]") |  | CPU 1通道ErrowE控制 | 打开或关闭CPU 1通道ErrowE。 | CPU 1チャンネルErrow E 制御 | CPU 1チャンネルErrowEを有効/無効にします。
CPU 1 Channel F Control | Disabled Enabled* | Disabled:0 Enabled:1 | SOCKET_MEMORY_CONFIGURATION | MemChannelEnable[5] | Enable/Disable CPU 1 Channel F. | Y | Y (Use VariableName "MemChannelEnable[5]") |  | CPU 1通道FrrowF控制 | 打开或关闭CPU 1通道FrrowF。 | CPU 1チャンネルFrrow F 制御 | CPU 1チャンネルFrrowFを有効/無効にします。
CPU 1 Channel G Control | Disabled Enabled* | Disabled:0 Enabled:1 | SOCKET_MEMORY_CONFIGURATION | MemChannelEnable[6] | Enable/Disable CPU 1 Channel G. | Y | Y (Use VariableName "MemChannelEnable[6]") |  | CPU 1通道GrrowG控制 | 打开或关闭CPU 1通道GrrowG。 | CPU 1チャンネルGrrow G 制御 | CPU 1チャンネルGrrowGを有効/無効にします。
CPU 1 Channel H Control | Disabled Enabled* | Disabled:0 Enabled:1 | SOCKET_MEMORY_CONFIGURATION | MemChannelEnable[7] | Enable/Disable CPU 1 Channel H. | Y | Y (Use VariableName "MemChannelEnable[7]") |  | CPU 1通道HrrowH控制 | 打开或关闭CPU 1通道HrrowH。 | CPU 1チャンネルHrrow H 制御 | CPU 1チャンネルHrrowHを有効/無効にします。
CPU 2 Channel A Control | Disabled Enabled* | Disabled:0 Enabled:1 | SOCKET_MEMORY_CONFIGURATION | MemChannelEnable[8] | Enable/Disable CPU 2 Channel A. | Y | Y (Use VariableName "MemChannelEnable[8]") |  | CPU 2通道A控制 | 打开或关闭CPU 2通道A。 | CPU 2チャンネル A 制御 | CPU 2チャンネルAを有効/無効にします。
CPU 2 Channel B Control | Disabled Enabled* | Disabled:0 Enabled:1 | SOCKET_MEMORY_CONFIGURATION | MemChannelEnable[9] | Enable/Disable CPU 2 Channel B. | Y | Y (Use VariableName "MemChannelEnable[9]") |  | CPU 2通道BrrowB控制 | 打开或关闭CPU 2通道BrrowB。 | CPU 2チャンネルBrrow B 制御 | CPU 2チャンネルBrrowBを有効/無効にします。
CPU 2 Channel C Control | Disabled Enabled* | Disabled:0 Enabled:1 | SOCKET_MEMORY_CONFIGURATION | MemChannelEnable[10] | Enable/Disable CPU 2 Channel C. | Y | Y (Use VariableName "MemChannelEnable[10]") |  | CPU 2通道CrrowC控制 | 打开或关闭CPU 2通道CrrowC。 | CPU 2チャンネルCrrow C 制御 | CPU 2チャンネルCrrowCを有効/無効にします。
CPU 2 Channel D Control | Disabled Enabled* | Disabled:0 Enabled:1 | SOCKET_MEMORY_CONFIGURATION | MemChannelEnable[11] | Enable/Disable CPU 2 Channel D. | Y | Y (Use VariableName "MemChannelEnable[11]") |  | CPU 2通道DrrowD控制 | 打开或关闭CPU 2通道DrrowD。 | CPU 2チャンネルDrrow D 制御 | CPU 2チャンネルDrrowDを有効/無効にします。
CPU 2 Channel E Control | Disabled Enabled* | Disabled:0 Enabled:1 | SOCKET_MEMORY_CONFIGURATION | MemChannelEnable[12] | Enable/Disable CPU 2 Channel E. | Y | Y (Use VariableName "MemChannelEnable[12]") |  | CPU 2通道ErrowE控制 | 打开或关闭CPU 2通道ErrowE。 | CPU 2チャンネルErrow E 制御 | CPU 2チャンネルErrowEを有効/無効にします。
CPU 2 Channel F Control | Disabled Enabled* | Disabled:0 Enabled:1 | SOCKET_MEMORY_CONFIGURATION | MemChannelEnable[13] | Enable/Disable CPU 2 Channel F. | Y | Y (Use VariableName "MemChannelEnable[13]") |  | CPU 2通道FrrowF控制 | 打开或关闭CPU 2通道FrrowF。 | CPU 2チャンネルFrrow F 制御 | CPU 2チャンネルFrrowFを有効/無効にします。
CPU 2 Channel G Control | Disabled Enabled* | Disabled:0 Enabled:1 | SOCKET_MEMORY_CONFIGURATION | MemChannelEnable[14] | Enable/Disable CPU 2 Channel G. | Y | Y (Use VariableName "MemChannelEnable[14]") |  | CPU 2通道GrrowG控制 | 打开或关闭CPU 2通道GrrowG。 | CPU 2チャンネルGrrow G 制御 | CPU 2チャンネルGrrowGを有効/無効にします。
CPU 2 Channel H Control | Disabled Enabled* | Disabled:0 Enabled:1 | SOCKET_MEMORY_CONFIGURATION | MemChannelEnable[15] | Enable/Disable CPU 2 Channel H. | Y | Y (Use VariableName "MemChannelEnable[15]") |  | CPU 2通道HrrowH控制 | 打开或关闭CPU 2通道HrrowH。 | CPU 2チャンネルHrrow H 制御 | CPU 2チャンネルHrrowHを有効/無効にします。
Page Policy |  |  |  |  | Set memory page policy parameters. |  |  |  | 页面策略 | 设置内存页面策略参数。 | ページポリシー | メモリーページポリシーパラメータを設定します。
Page Policy | Adaptive* Closed | Adaptive:2 Closed:1 | SOCKET_MEMORY_CONFIGURATION | PagePolicy | Select Page Policy. | Y | Y |  | 页面策略 | 选择页面策略。 | ページポリシー | ページポリシーを選択。
Memory Map |  |  |  |  | Set memory mapping settings. |  |  |  | 内存映射 | 配置内存映射设置。 | メモリーマップ | メモリーマップの設定を行います。
Volatile Memory Mode | 1LM 2LM* | 1LM:0 2LM:1 | SOCKET_MEMORY_CONFIGURATION | volMemMode | Select whether 1LM or 2LM memory mode.If 2LM Volatile Memory Mode, BIOS will try to configure 2LM but if BIOS is unable to configure 2LM, volatile memory mode will fall back to 1LM. Any remaining DDR will be mapped as 1LM memory. | Y | N | 选项显示条件： NumaEn == Enabled | 易失性内存模式 | 选择是否应打开1LM或2LM内存模式。如果2LM易失性内存模式，BIOS将会尝试配置为2LM模式，但是如果无法配置为2LM，易失性内存模式将会配置失败，重新设置为1LM。任何剩余的DDR都将被映射为1LM内存。 | 揮発性メモリーモード | 1LMまたは2LMメモリーモードを選択します。2LM揮発性メモリーモードの場合に、BIOSは2LMを設定することを試行ます、BIOSは2LMを設定できなければ、揮発性メモリーが1LMに後退します。任意の残りのDDRは1LMメモリーとしてマップされます。
AppDirect Cache | Disabled* Enabled | Enabled:1 Disabled:0 | SOCKET_MEMORY_CONFIGURATION | PmemCaching | Select whether caching is enabled for the memory region. | Y | Y | 选项显示条件： volMemMode == 2LM | AppDirect缓存 | 选择是否为内存区域打开缓存。 | AppDirectキャッシュ | メモリー領域に対してキャッシュを有効にするかどうかを選択します。
eADR Support | Disabled* Enabled Auto | Auto:2 Enabled:1 Disabled:0 | SOCKET_MEMORY_CONFIGURATION | EadrSupport | Enable/Disable eADR capability in the platform, Pmem/AppDirect caching knob takes precedence.Auto: Set eADR Support to disable. | Y | Y |  | eADR支持 | 打开或关闭平台中的eADR功能，Pmem/AppDirect缓存旋钮优先。自动：关闭eADR支持。 | eADRのサポート | プラットフォームでeADR機能を有効/無効にするには、 Pmem/AppDirectキャッシングノブが優先されます。自動：eADRサポートを無効に設定します。
CPU Cache Flush Mode | Serial Parallel* | Serial:0 Parallel:1 | SOCKET_MEMORY_CONFIGURATION | EadrCacheFlushMode | Sets CPU cache flush execution mode. | Y | Y | 选项显示条件： EadrSupport != Disabled | CPU缓存刷新模式 | 设置CPU缓存刷新执行模式。 | CPUキャッシュフラッシュモード | CPUキャッシュフラッシュ実行モードを設定します。
Memory RAS Configuration |  |  |  |  | Display and provide option to change the Memory RAS Settings. |  |  |  | 配置内存RAS | 显示并提供相应的选项来修改内存RAS的配置。 | メモリーRAS設定 | メモリーRAS設定を修正するオプションを表示して提供します。
Mirror Mode | Disabled* Full Mirror Mode Partial Mirror Mode | Partial Mirror Mode:3 Full Mirror Mode:1 Disabled:0 | SOCKET_MEMORY_CONFIGURATION | MirrorMode | Full Mirror Mode will set entire 1LM memory in system to be mirrored, consequently reducing the memory capacity by half. Partial Mirror Mode will enable the required size of memory to be mirrored. If rank sparing is enabled partial mirroring will not take effect. Enabling any type of Mirror Mode will disable XPT Prefetch. | Y | Y |  | 镜像模式 | 全镜像模式将设置要镜像的系统中的整个1LM内存，因此将内存容量减少一半。部分镜像模式将使所需的内存大小被镜像。如果打开了行列备用，则部分镜像将不会生效。打开任何类型的镜像模式将关闭XPT预取。 | ミラーモード | 完全ミラーモードはシステム内の1LMメモリー全体をミラーリングするように設定し、その結果、メモリー容量が半分になります。部分ミラーモードは、必要なサイズのメモリーをミラーリングできるように設定します。ランクスパリングは有効であれば、部分ミラーリングの効果がありません。ミラーモードの任意タイプを有効にすると、XPTプリフェッチが無効になります。
Partial Mirror 1 Size (GB) | 0* | min:0 max:65535 step:1 | SOCKET_MEMORY_CONFIGURATION | partialmirrorsize[0] | Select multiplier of 1 GB for the size of the SAD to be created. | Y | Y (Use VariableName "partialmirrorsize") | 选项显示条件： 1：SystemRasType != HEDT_RAS，CORE_RAS，STANDARD_RAS （SystemRasType 默认隐藏，且根据eds在系统运行过程中不等于前两者） 2 ：MirrorMode == Partial Mirror Mode | 部分镜像1大小(GB) | 选择1GB的倍数为SAD的要创建的大小。 | 部分ミラーモード 1 サイズ(GB) | 作成するSADのサイズに1GBの乗数を選択します。
Partial Mirror 2 Size (GB) | 0* | min:0 max:65535 step:1 | SOCKET_MEMORY_CONFIGURATION | partialmirrorsize[1] | Select multiplier of 1 GB for the size of the SAD to be created. | Y | Y (Use VariableName "partialmirrorsize[1]") | 选项显示条件： 1：SystemRasType != HEDT_RAS，CORE_RAS，STANDARD_RAS （SystemRasType 默认隐藏，且根据eds在系统运行过程中不等于前两者） 2：MirrorMode == Partial Mirror Mode 且 partialmirrorsize[0] != 0 | 部分镜像2大小(GB) | 选择1GB的倍数为SAD的要创建的大小。 | 部分ミラーモード 2 サイズ(GB) | 作成するSADのサイズに1GBの乗数を選択します。
Partial Mirror 3 Size (GB) | 0* | min:0 max:65535 step:1 | SOCKET_MEMORY_CONFIGURATION | partialmirrorsize[2] | Select multiplier of 1 GB for the size of the SAD to be created. | Y | Y (Use VariableName "partialmirrorsize[2]") | 选项显示条件： 1：SystemRasType != HEDT_RAS，CORE_RAS，STANDARD_RAS （SystemRasType 默认隐藏，且根据eds在系统运行过程中不等于前两者） 2：MirrorMode == Partial Mirror Mode 且 partialmirrorsize[1] != 0 | 部分镜像3大小(GB) | 选择1GB的倍数为SAD的要创建的大小。 | 部分ミラーモード 3 サイズ(GB) | 作成するSADのサイズに1GBの乗数を選択します。
Partial Mirror 4 Size (GB) | 0* | min:0 max:65535 step:1 | SOCKET_MEMORY_CONFIGURATION | partialmirrorsize[3] | Select multiplier of 1 GB for the size of the SAD to be created. | Y | Y (Use VariableName "partialmirrorsize[3]") | 选项显示条件： 1：SystemRasType != HEDT_RAS，CORE_RAS，STANDARD_RAS （SystemRasType 默认隐藏，且根据eds在系统运行过程中不等于前两者） 2：MirrorMode == Partial Mirror Mode 且 partialmirrorsize[2] != 0 | 部分镜像4大小(GB) | 选择1GB的倍数为SAD的要创建的大小。 | 部分ミラーモード 4 サイズ(GB) | 作成するSADのサイズに1GBの乗数を選択します。
UEFI ARM Mirror | Disabled* Enabled | Enabled:1 Disabled:0 | SOCKET_MEMORY_CONFIGURATION | PartialMirrorUefi | Imitate behavior of UEFI based Address Range Mirror with setup option. | Y | Y |  | UEFI地址区间镜像 | 通过设置选项模仿基于UEFI的地址范围镜像的行为。 | UEFI ARMミラー | セットアップオプションを使用してUEFIベースのアドレス範囲ミラーの動作を模倣します。
ARM Mirror Percentage | 0* | min:0 max:5000 step:1 | SOCKET_MEMORY_CONFIGURATION | PartialMirrorUefiPercent | Enter the percentage to be mirrored in basis points. 12.75% is represented 1275. | Y | Y | 选项显示条件： PartialMirrorUefi == Enabled | 地址区间镜像百分比 | 输入地址区间镜像在基点中的百分比。1275代表占12.75%。 | ARMミラーパーセンテージ | ミラーリングするパーセンテージをベーシスポイントに入力します。12.75％は1275です。
Memory Correctable Error Flood Policy | Disabled Once Frequency* | Disabled:0 Once:1 Frequency:2 | SOCKET_MEMORY_CONFIGURATION | MemCeFloodPolicy | Disabled: Don't deal with Memory CE flood.Once:Only First Memory CE will trigger SMI,and BIOS will disable this rank silicon side to trigger SMI.Frequency:Disable SMI when Memory CE reache threshold within time limits. | Y | Y |  | 内存可纠正错误溢出策略 | 关闭：不处理内存CE溢出。一次：只有第一个内存CE会触发SMI，并且BIOS会关闭此等级以内的芯片来触发SMI。频率：内存CE达到阈值时关闭SMI。 | メモリー訂正可能エラー氾濫ポリシー | 無効：メモリーCEフラッドに対処しません。一度：1番目のメモリーCEのみがSMIをトリガーして、BIOSはこのランクのシリコン側を無効にしてSMIをトリガーします。周波数：メモリーCEは時間制限内にしきい値に到達する時にSMIを無効にします。
Correctable Error Threshold | 6000* | min:0 max:32767 step:1 | SOCKET_MEMORY_CONFIGURATION | spareErrTh | Correctable Error Threshold (0x0 - 0x7FFF) used for sparing and leaky bucket. | Y | Y |  | 可纠正错误阈值 | 为sparing和leaky bucket设置可纠正错误阈值（0x0 - 0x7FFF）。 | 訂正可能なエラー閾値 | スペアリング、リーキーバケットの訂正可能なエラー閾値(0x0 - 0x7FFF)を設定します。
Trigger SW Error Threshold | Disabled* Enabled | Disabled:0 Enabled:1 | SOCKET_MEMORY_CONFIGURATION | TriggerSWErrThEn | Enable/Disable Sparing trigger SW Error Match Threshold. | Y | Y |  | 触发SW错误阈值 | 打开或关闭备用触发器SW错误匹配阈值。 | SWエラー閾値をトリガーする | スペリングがSWエラーマッチ閾値をトリガーすることを有効/無効にします。
Leaky Bucket Time Window Based Interface | Disabled* Enabled | Enabled:1 Disabled:0 | SOCKET_MEMORY_CONFIGURATION | leakyBktTimeWindow | Enable/Disable leaky bucket time window based interface. | Y | Y |  | 基于漏斗时间窗口的界面 | 打开或关闭基于漏斗时间窗口的界面。 | 漏出バケット時間ウィンドウベースのインターフェース | 漏出バケット時間ウィンドウベースのインターフェースを有効/無効にします。
Leaky Bucket Low Bit | 16* | min:1 max:41 step:1 | SOCKET_MEMORY_CONFIGURATION | leakyBktLo | Leaky bucket low bit (0x1 ~ 0x29). | Y | Y | 选项显示条件： leakyBktTimeWindow == Disabled | Leaky bucket低位 | Leaky bucket低位(0x1 ~ 0x29)。 | Leaky bucket低ビット | Leaky bucket低ビット(0x1 ~ 0x29)。
Leaky Bucket High Bit | 17* | min:1 max:41 step:1 | SOCKET_MEMORY_CONFIGURATION | leakyBktHi | Leaky bucket high bit (0x1 ~ 0x29). | Y | Y | 选项显示条件： leakyBktTimeWindow == Disabled | Leaky bucket高位 | Leaky bucket高位(0x1 ~ 0x29)。 | Leaky bucket高ビット | Leaky bucket高ビット(0x1 ~ 0x29)。
Leaky Bucket Time Window Based Interface Hour | 24* | min:0 max:24 step:1 | SOCKET_MEMORY_CONFIGURATION | leakyBktHour | Leaky bucket time window based interface Hour (0 ~ 24). | Y | Y | 选项显示条件： leakyBktTimeWindow == Enabled | 基于漏斗时间窗口的界面小时 | 基于漏斗时间窗口的界面小时(0 ~ 24)。 | 漏出バケット時間ウィンドウベースのインターフェース時 | 漏出バケット時間ウィンドウベースのインターフェース時(0 ~ 24)。
Leaky Bucket Time Window Based Interface Minute | 0* | min:0 max:60 step:1 | SOCKET_MEMORY_CONFIGURATION | leakyBktMinute | Leaky bucket time window based interface Minute (0 ~ 60). | Y | Y | 选项显示条件： leakyBktTimeWindow == Enabled | 基于漏斗时间窗口的界面分钟 | 基于漏斗时间窗口的界面分钟(0 ~ 60)。 | 漏出バケット時間ウィンドウベースのインターフェース分 | 漏出バケット時間ウィンドウベースのインターフェース分(0 ~ 60)。
Partial Cache Line Sparing PCLS | Enabled* Disabled | Enabled:1 Disabled:0 | SOCKET_MEMORY_CONFIGURATION | PclsEn | Enable/Disable PCLS Sparing. | Y | Y | 选项显示条件： leakyBktTimeWindow == Enabled | 局部缓存行备用（PCLS） | 打开或关闭PCLS备用。 | 部分キャッシュラインスペアリングPCLS | PCLSスペアリングを有効/無効にします。
ADDDC Sparing | Disabled Enabled* | Disabled:0 Enabled:1 | SOCKET_MEMORY_CONFIGURATION | ADDDCEn | Enable/Disable ADDDC Sparing. | Y | Y |  | ADDDC预留 | 打开或关闭ADDDC预留。 | ADDDCスペアリング | ADDDCスペアリングの有効/無効を選択します。
Enable ADDDC Error Injection | Enabled* Disabled | Disabled:0 Enabled:1 | SOCKET_MEMORY_CONFIGURATION | AdddcErrInjEn | Enable/Disable ADDDC error injection. This requires to force the interleave granularity to 64B for B/L step parts. | Y | Y | 选项显示条件： ADDDCEn == Enabled | 打开ADDDC错误注入 | 打开或关闭ADDDC错误注入。这要求将B/L阶跃部分的交织粒度强制为64B。 | エラーインジェクションADDDCの有効 | エラーインジェクションADDDCを有効/無効にします。これには、B/Lステップパーツのインターリーブ粒度を64Bに強制する必要があります。
PMem Configuration |  |  |  |  | Display and provide option to change the PMem settings. |  |  |  | PMem配置 | 显示并提供相应的选项来修改内存PMem的配置。 | PMem設定 | PMem設定を修正するオプションを表示して提供します。
PMem Secure Erase Unit |  |  |  |  | Erase the persistent memory region of the selected DIMMs. |  |  |  | PMem安全擦除工具 | 擦除所选DIMM的永久性内存区域。 | PMemセキュア消去単位 | 選択されたDIMMの永続メモリー領域を消去します。
Erase All DIMMs | Disabled* Enabled | Disabled:0 Enabled:1 | SOCKET_MEMORY_CONFIGURATION | setSecureEraseAllDIMMs | Erase the persistent memory region of all PMem in the system. | Y | Y |  | 擦除全部DIMM | 擦除系统中所有PMem的固有内存区域。 | 全てのDIMMを消去する | システムに全てのPMemの永続メモリー領域を消去します。
PMem Factory Reset/Clear | Disabled* Enabled | Disabled:0 Enabled:1 | SOCKET_MEMORY_CONFIGURATION | FactoryResetClear | Enable/Disable Factory Reset/Clear. 'Average Power Budget' setup question will override default Average Power Budget. | Y | Y |  | PMem出厂重置或清除 | 打开或关闭出厂重置/清除。 “平均功率预算”设置问题将覆盖默认的“平均功率预算”。 | PMemファクトリーリセット/クリア | ファクトリーリセット/クリアを有効/無効にします。「平均電力予算」設定の質問はデフォルトの平均電力予算をオーバーライドします。
Publish ARS Capability | Enabled* Disabled | Disabled:0 Enabled:1 | SOCKET_MEMORY_CONFIGURATION | NgnArsPublish | Enable/Disable publishing of the Address Range Scrub capability to the OS. | Y | Y |  | ARS能力开放 | 打开或关闭向OS开放地址范围巡检能力。 | ARS機能の公開 | OSへのアドレス範囲スクラブ機能の公開を有効/無効にします。
PMem CMD Time | Auto* 1N 2N | Auto:2 2N:1 1N:0 | SOCKET_MEMORY_CONFIGURATION | NgnCmdTime | Select 1N/2N/Auto PMem Command time. | Y | Y |  | PMem命令时间 | 选择1N/2N/自动 PMem命令时间。 | PMem CMD時間 | 1N/2N/自動 PMemコマンド時間を選択します。
PMem ECC Read Check | Enabled* Disabled | Disabled:0 Enabled:1 | SOCKET_MEMORY_CONFIGURATION | NgnEccRdChk | Enable/Disable PMem ECC Read Check. | Y | Y |  | PMem ECC读取检查 | 打开或关闭PMem ECC读取检查。 | PMem ECC読み取り検査 | PMem ECC読み取りチェックを有効にする/無効にするか。
PMem Latch System Shutdown State | Enabled* Disabled | Disabled:0 Enabled:1 | SOCKET_MEMORY_CONFIGURATION | LatchSystemShutdownState | Latch System Shutdown State. | Y | Y |  | PMem闩锁系统关闭状态 | 闩锁系统关闭状态。 | PMemラッチシステムのシャットダウン状態 | ラッチシステムのシャットダウン状態。
Snoopy Mode for 2LM | Disabled* Enabled | Enabled:0 Disabled:1 | SOCKET_MEMORY_CONFIGURATION | EliminateDirectoryInFarMemory | Enable new 2LM specific feature to avoid directory updates to far-memory from non-NUMA optimized workloads. | Y | Y |  | 2LM的Snoopy模式 | 打开特定于2LM的新功能，避免将目录从非NUMA优化的工作负载更新到远内存。 | 2LMのスヌーピーモード | 新しい2LM特定の機能を有効にして、非NUMA最適化されたワークロードから遠いメモリーへのディレクトリの更新を回避します。
Snoopy Mode for AD | Disabled* Enabled | Enabled:1 Disabled:0 | SOCKET_MEMORY_CONFIGURATION | DisableDirForAppDirect | Enable new AD specific feature to avoid directory updates to PMem memory from non-NUMA optimized workloads. | Y | Y |  | AD看管模式 | 打开新的AD特定功能，以避免从非NUMA优化工作负载对DDRT内存进行目录更新。 | ADのスヌーピーモード | ディレクトリがNUMAにより最適化されていないワークロードからDDRTメモリーに更新されることを避けるために、新しいAD特定機能を有効にします。
LSx Implementation | ASL* SWSMI | SWSMI:0 ASL:1 | SOCKET_MEMORY_CONFIGURATION | LsxImplementation | Select SWSMI/ASL ACPI method implementation. | Y | Y |  | LSx实施 | 选择SWSMI/ASL ACPI实施方法。 | LSx実装 | SWSMI/ASL ACPIメソッド実装の選択。
Extended Type 17 Structure | Enabled* Disabled | Disabled:0 Enabled:1 | SOCKET_MEMORY_CONFIGURATION | ExtendedType17 | Use extended Type 17 SMBIOS Structures. | Y | Y |  | Type 17结构体扩展 | 使用扩展的Type 17 SMBIOS结构。 | Type 17構造拡張 | 拡張のType 17 SMBIOS構造を使用します。
BSSA Configuration Menu |  |  |  |  | Configuration options for the BSSA Tool. |  |  |  | BSSA配置菜单 | 配置BSSA工具相关的选项。 | BSSA設定メニュー | BSSA道具の設定オプション。
BSSA Rank Margin Tool | Enabled Disabled* | Disabled:0 Enabled:1 | SOCKET_MEMORY_CONFIGURATION | EnableBiosSsaRMT | Enable the BSSA Rank Margin Tool. | Y | Y |  | BSSA Rank Margin工具 | 打开BSSA等级裕度工具(RMT)。 | BSSA Rank Margin道具 | BSSAランクマージン道具を有効にします。
BSSA RMT on Fast Cold Boot | Disabled* Enabled | Enabled:1 Disabled:0 | SOCKET_MEMORY_CONFIGURATION | EnableBiosSsaRMTonFCB | Enable/Disable the BSSA Rank Margin Tool on a Fast Cold Boot. | Y | Y |  | 快速冷启动时执行BSSA RMT | 在快速冷启动上打开/关闭BSSA等级裕度工具。 | 高速コールドブート時のBSSA RMT | 高速コールドブートでBSSAランクマージン道具を有効/無効にします。
Per Bit Margining | Enabled* Disabled | Disabled:0 Enabled:1 | SOCKET_MEMORY_CONFIGURATION | BiosSsaPerBitMargining | Enable Per Bit Margining. | Y | Y | 选项显示条件： EnableBiosSsaRMT == Enabled | 比特粒度裕量 | 打开比特粒度裕量。 | ビットあたりのマギニング | ビットあたりのマギニングを有効にします。
Display Tables | Enabled* Disabled | Disabled:0 Enabled:1 | SOCKET_MEMORY_CONFIGURATION | BiosSsaDisplayTables | Enable displaying results as tables. | Y | Y | 选项显示条件： EnableBiosSsaRMT == Enabled | 显示结果表 | 打开将结果显示为表格。 | ディスプレイテーブル | 結果をテーブルとして表示することを有効にします。
Display Plots | Enabled* Disabled | Disabled:0 Enabled:1 | SOCKET_MEMORY_CONFIGURATION | BiosSsaPerDisplayPlots | Enable the display of per-bit results as plots. | Y | Y | 选项显示条件： EnableBiosSsaRMT == Enabled | 显示块 | 打开按位显示结果图。 | ディスプレイプロット | ビットあたりの結果をプロットとして表示することを有効にします。
Loop Count | 16* | min:0 max:16 step:0 | SOCKET_MEMORY_CONFIGURATION | BiosSsaLoopCount | Exponential loop count for single rank test. | Y | Y | 选项显示条件： EnableBiosSsaRMT == Enabled | 循环数 | 单独rank测试指数循环数。 | ループカウント | 単一ランクテストの指数関数的ループカウント。
Backside Margining | Disabled* Enabled | Disabled:0 Enabled:1 | SOCKET_MEMORY_CONFIGURATION | BiosSsaBacksideMargining | Enable margin test on the register or buffer backside. | Y | Y | 选项显示条件： EnableBiosSsaRMT == Enabled | 背面裕度 | 在寄存器或缓冲区背面打开裕度测试。 | 裏面マギニング | レジスタまたはバッファ裏面にマージンテストを有効にします。
Early Read ID Margining | Disabled* Enabled | Disabled:0 Enabled:1 | SOCKET_MEMORY_CONFIGURATION | BiosSsaEarlyReadIdMargining | Enable PMem Early Read ID test. | Y | Y | 选项显示条件： EnableBiosSsaRMT == Enabled | 早期读ID Margining | 打开PMem早期读ID测试。 | IDマージンの早読み | PMem早読みIDテストを有効にします。
Step Size Override | Disabled* Enabled | Disabled:0 Enabled:1 | SOCKET_MEMORY_CONFIGURATION | BiosSsaStepSizeOverride | Enable overriding the default step sizes. | Y | Y | 选项显示条件： EnableBiosSsaRMT == Enabled | 步长覆盖 | 打开覆盖默认步长。 | ステップサイズオーバーライド | デフォルトステップサイズのオーバーライドを有効にします。
RxDqs | 1* 2 4 8 | 1:1 2:2 4:4 8:8 | SOCKET_MEMORY_CONFIGURATION | BiosSsaRxDqs | Step size of RxDqs. Auto: 1. Supported values: 1,2,4,8. | Y | Y | 选项显示条件： EnableBiosSsaRMT == Enabled 且 BiosSsaStepSizeOverride == Enabled | RxDqs | RxDqs的步长。自动：1。支持参数： 1,2,4,8。 | RxDqs | RxDqsのステップサイズ。自動：1。サポート値：1、２、４、８。
RxVref | 1* 2 4 8 | 1:1 2:2 4:4 8:8 | SOCKET_MEMORY_CONFIGURATION | BiosSsaRxVref | Step size of RxVref. Auto: 1. Supported values: 1,2,4,8. | Y | Y | 选项显示条件： EnableBiosSsaRMT == Enabled 且 BiosSsaStepSizeOverride == Enabled | RxVref | RxVref的步长。自动：1。支持参数： 1,2,4,8。 | RxVref | RxDqsのステップサイズ。自動：1。サポート値：1、２、４、８。
TxDq | 1* 2 4 8 | 1:1 2:2 4:4 8:8 | SOCKET_MEMORY_CONFIGURATION | BiosSsaTxDq | Step size of TxDq. Auto: 1. Supported values: 1,2,4,8. | Y | Y | 选项显示条件： EnableBiosSsaRMT == Enabled 且 BiosSsaStepSizeOverride == Enabled | TxDq | TxDq的步长。自动：1。支持参数： 1,2,4,8。 | TxDq | TxDqのステップサイズ。自動：1。サポート値：1、２、４、８。
TxVref | 1* 2 4 8 | 1:1 2:2 4:4 8:8 | SOCKET_MEMORY_CONFIGURATION | BiosSsaTxVref | Step size of TxVref. Auto: 1. Supported values: 1,2,4,8. | Y | Y | 选项显示条件： EnableBiosSsaRMT == Enabled 且 BiosSsaStepSizeOverride == Enabled | TxVref | TxVref的步长。自动：1。支持参数： 1,2,4,8。 | TxVref | TxVrefのステップサイズ。自動：1。サポート値：1、２、４、８。
CmdAll | 1* 2 4 8 | 1:1 2:2 4:4 8:8 | SOCKET_MEMORY_CONFIGURATION | BiosSsaCmdAll | Step size of CmdAll. Auto: 1. Supported values: 1,2,4,8. | Y | Y | 选项显示条件： EnableBiosSsaRMT == Enabled 且 BiosSsaStepSizeOverride == Enabled | CmdAll | CmdAll的步长。自动：1。支持参数： 1,2,4,8。 | CmdAll | CmdAllのステップサイズ。自動：1。サポート値：1、２、４、８。
CmdVref | 1* 2 4 8 | 1:1 2:2 4:4 8:8 | SOCKET_MEMORY_CONFIGURATION | BiosSsaCmdVref | Step size of CmdVref. Auto: 1. Supported values: 1,2,4,8. | Y | Y | 选项显示条件： EnableBiosSsaRMT == Enabled 且 BiosSsaStepSizeOverride == Enabled | CmdVref | CmdVref的步长。自动：1。支持参数： 1,2,4,8。 | CmdVref | CmdVrefのステップサイズ。自動：1。サポート値：1、２、４、８。
CtlAll | 1* 2 4 8 | 1:1 2:2 4:4 8:8 | SOCKET_MEMORY_CONFIGURATION | BiosSsaCtlAll | Step size of CtlAll. Auto: 1. Supported values: 1,2,4,8. | Y | Y | 选项显示条件： EnableBiosSsaRMT == Enabled 且 BiosSsaStepSizeOverride == Enabled | CtlAll | CtlAll的步长。自动：1。支持参数： 1,2,4,8。 | CtlAll | CtlAllのステップサイズ。自動：1。サポート値：1、２、４、８。
EridDelay | 1* 2 4 8 | 1:1 2:2 4:4 8:8 | SOCKET_MEMORY_CONFIGURATION | BiosSsaEridDelay | Step size of EridDelay. Auto: 1. Supported values: 1,2,4,8. | Y | Y | 选项显示条件： EnableBiosSsaRMT = Enabled 且 BiosSsaStepSizeOverride = Enabled | EridDelay | EridDelay的步长。自动：1。支持参数： 1,2,4,8。 | EridDelay | EridDelayのステップサイズ。自動：1。サポート値：1、２、４、８。
EridVref | 1* 2 4 8 | 1:1 2:2 4:4 8:8 | SOCKET_MEMORY_CONFIGURATION | BiosSsaEridVref | Step size of EridVref. Auto: 1. Supported values: 1,2,4,8. | Y | Y | 选项显示条件： EnableBiosSsaRMT = Enabled 且 BiosSsaStepSizeOverride = Enabled | EridVref | EridVref的步长。自动：1。支持参数： 1,2,4,8。 | EridVref | EridVrefのステップサイズ。自動：1。サポート値：1、２、４、８。
RMT Debug Messages | Disabled* Enabled | Enabled:5 Disabled:2 | SOCKET_MEMORY_CONFIGURATION | BiosSsaDebugMessages | Enable the BSSA RMT debug messages. | Y | Y | 选项显示条件： EnableBiosSsaRMT = Enabled | RMT调试信息 | 打开BSSA RMT调试信息。 | RMTデバッグメッセージ | BSSA RMTデバッグメッセージを有効にします。
RMT Minimum Margin Check | Disabled Enabled* | Enabled:1 Disabled:0 | SOCKET_MEMORY_CONFIGURATION | RmtMinimumMarginCheck | Enable RMT minimum margin check | Y | Y | 选项显示条件： EnableBiosSsaRMT = Enabled | RMT最小裕度检测 | 打开RMT最小裕度检测。 | RMT最小マージンチェック | RMT最小マージンチェックを有効にします。
Memory Topology |  |  |  |  | Display memory topology with Dimm population information. |  |  |  | 内存拓扑 | 显示具有Dimm填充信息的内存拓扑。 | メモリートポロジー | Dimmポピュレーション情報を含むメモリートポロジを表示します。
DIMM000(A) Not Present | 动态显示 | 动态显示 |  | NA | NA | N | N |  | DIMM000(A)不存在 |  | DIMM000(A)存在ではない
DIMM010(B) Not Present | 动态显示 | 动态显示 |  | NA | NA | N | N |  | DIMM010(B)不存在 |  | DIMM010(B)存在ではない
DIMM170(H) Not Present | 动态显示 | 动态显示 |  | NA | NA | N | N |  | DIMM170(H)不存在 |  | DIMM170(H)存在ではない
IIO Configuration |  |  |  |  | Display and provide option to change the IIO Settings. |  |  |  | 配置IIO | 显示并提供选项修改IIO设置。 | IIO設定 | IIO設定を修正するオプションを表示して提供します。
CPU1/2 Configuration
PCIe Completion Timeout | Enabled* Disabled | Enabled:1 Disabled:0 | SOCKET_IIO_CONFIGURATION | CompletionTimeout[0] | Enable/Disable the Completion Timeout (D:x F:0 O:B8h B:4) where x is 0-3. | Y | Y (Use VariableName "CompletionTimeout") | 选项显示条件： CPU1 Configuration form 下显示 | PCIe完成超时（全局） | 打开或关闭完成超时(D:x F:0 O:B8h B:4)，x为0-3。 | PCIe完成タイムアウト（グローバル） | 完成タイムアウトを有効/無効にする(D:x F:0 O:B8h B:4)、xは0-3。
PCIe Completion Timeout | Enabled* Disabled | Enabled:0 Disabled:1 | SOCKET_IIO_CONFIGURATION | CompletionTimeout[1] | Enable/Disable the Completion Timeout (D:x F:0 O:B8h B:4) where x is 0-3. | Y | Y (Use VariableName "CompletionTimeout[1]") | 选项显示条件： CPU2 Configuration form 下显示 | PCIe完成超时（全局） | 打开或关闭完成超时(D:x F:0 O:B8h B:4)，x为0-3。 | PCIe完成タイムアウト（グローバル） | 完成タイムアウトを有効/無効にする(D:x F:0 O:B8h B:4)、xは0-3。
PCIe Completion Timeout Value | 50us to 50ms 50us to 100us 1ms to 10ms 16ms to 55ms 65ms to 210ms 260ms to 900ms* 1s to 3.5s | 50us to 50ms:0 50us to 100us:1 1ms to 10ms:2 16ms to 55ms:5 65ms to 210ms:6 260ms to 900ms:9 1s to 3.5s:10 | SOCKET_IIO_CONFIGURATION | CompletionTimeoutValue[0] | Program the Completion Timeout Value (D:x F:0 O:B8h B:3-0) where x is 0-3. | Y | Y (Use VariableName "CompletionTimeoutValue") | 选项显示条件： CPU1 Configuration form 下显示 CompletionTimeout[0] != 0 | PCIe全局超时完成值 | 程序完成超时值(D:x F:0 O:B8h B:3-0),x为0-3。 | PCIeグローバルタイムアウト値 | 完成タイムアウト値を計画する(D:x F:0 O:B8h B:3-0)、xは0-3。
PCIe Completion Timeout Value | 50us to 50ms 50us to 100us 1ms to 10ms 16ms to 55ms 65ms to 210ms 260ms to 900ms* 1s to 3.5s | 50us to 50ms:0 50us to 100us:1 1ms to 10ms:2 16ms to 55ms:5 65ms to 210ms:6 260ms to 900ms:9 1s to 3.5s:10 | SOCKET_IIO_CONFIGURATION | CompletionTimeoutValue[1] | Program the Completion Timeout Value (D:x F:0 O:B8h B:3-0) where x is 0-3. | Y | Y (Use VariableName "CompletionTimeoutValue[1]") | 选项显示条件： CPU2 Configuration form 下显示 CompletionTimeout[1] != 1 | PCIe全局超时完成值 | 程序完成超时值(D:x F:0 O:B8h B:3-0),x为0-3。 | PCIeグローバルタイムアウト値 | 完成タイムアウト値を計画する(D:x F:0 O:B8h B:3-0)、xは0-3。
IOU0 (IIO PCIe Port 0) | 动态侦测 | 动态获取 | NA | NA | Selects PCIe port Bifurcation for selected slot(s). | N | N |  | IOU0 (IIO PCIe端口0) |  | IOU0 (IIO PCIeポート0)
IOU1 (IIO PCIe Port 1) | 动态侦测 | 动态获取 | NA | NA | Selects PCIe port Bifurcation for selected slot(s). | N | N |  | IOU1 (IIO PCIe端口1) |  | IOU1 (IIO PCIeポート1)
IOU3 (IIO PCIe Port 2) | 动态侦测 | 动态获取 | NA | NA | Selects PCIe port Bifurcation for selected slot(s). | N | N |  | (IIO PCIe端口2) |  | (IIO PCIeポート2)
IOU4 (IIO PCIe Port 3) | 动态侦测 | 动态侦测 | NA | NA | Selects PCIe port Bifurcation for selected slot(s). | N | N |  | IOU4 (IIO PCIe端口3) |  | IOU4 (IIO PCIeポート3)
Port DMI | NA | NA | NA | NA | Settings related to PCI Express Ports (0/0A/0B/0C/0D/1A/1B/1C/1D/2A/2B/2C/2D/3A/3B/3C/3D/4A/4B/4C/4D). | N | N |  | 端口DMI | PCIe端口设置(0/0A/0B/0C/0D/1A/1B/1C/1D/2A/2B/2C/2D/3A/3B/3C/3D/4A/4B/4C/4D)。 | ポートDMI | PCIeポート設定(0/0A/0B/0C/0D/1A/1B/1C/1D/2A/2B/2C/2D/3A/3B/3C/3D/4A/4B/4C/4D)。
Link Speed | Auto* Gen 1 (2.5 GT/s) Gen 2 (5 GT/s) Gen 3 (8 GT/s) | Auto:0 Gen 1 (2.5 GT/s):1 Gen 2 (5 GT/s):2 Gen 3 (8 GT/s):3 | SOCKET_IIO_CONFIGURATION | PciePortLinkSpeed[0] | Choose Link Speed for this PCIe port. | Y | Y (Use VariableName "PciePortLinkSpeed") | 选项显示条件： PciePortEnable[0] != 0 | 链接速度 | 选择此PCIe端口链接速度。 | リンク速度 | このPCIeポートのリンク速度を選択します。
PCIe Port DeEmphasis | -6.0 dB* -3.5 dB | -6.0 dB:0 -3.5 dB:1 | SOCKET_IIO_CONFIGURATION | DeEmphasis[0] | De-Emphais control (LNKCON2[6]) for this PCIe port. | Y | Y (Use VariableName "DeEmphasis") | 选项显示条件： PciePortLinkSpeed[0] != 1 | PCIe端口去加重 | 此PCIe端口的去加重控制(LNKCON2[6])。 | PCIeポートデエンファシス | PCIeポートのDe-Emphais制御(LNKCON2[6])。
PCIe Port Link Status | 详情见Differences between ARM & X86 | 根据port口链接情况显示 | NA | NA |  | N | N |  | PCIe端口链接状态 |  | PCIeポートリンク状態
PCIe Port Link Max | 详情见Differences between ARM & X86 | 根据port口情况初始化 | NA | NA |  | N | N |  | PCIe端口最大链接 |  | PCIeポートリンクマックス
PCIe Port Link Speed | 详情见Differences between ARM & X86 | 根据port口情况初始化 | NA | NA |  | N | N |  | PCIe端口链接速度 |  | PCIeポートリンク速度
DMI Port MPSS | 128B 256B Auto* | 128B:0 256B:1 Auto:7 | SOCKET_IIO_CONFIGURATION | PcieMaxPayload[0] | Configure Max Payload Size Supported in PCIe Device Capabilities register. If default value is not used make sure MPSS in PCH root ports is updated to the same or smaller value. | Y | Y (Use VariableName "PcieMaxPayload") |  | DMI端口支持的最大有效载荷大小 | 配置PCIe设备功能寄存器中支持的最大有效负载大小。如果没有使用缺省值，请确保PCH根端口的最大有效负载大小值更新为相同或更小的值。 | DMIポート | PCIeデバイス機能レジスタでサポートされる最大ペイロードサイズを構成します。デフォルト値を使用しない場合は、PCHルートポートのMPSSが同じ値以下に更新されていることを確認します。
PCIe ASPM Support | Disabled* L1 Only | Disabled:0 L1 Only:2 | SOCKET_IIO_CONFIGURATION | PcieAspm[0] | This option enables / disables the ASPM (L1) support for the downstream devices. | Y | Y (Use VariableName "PcieAspm") | 选项显示条件： SystemPcieGlobalAspm = 1 | PCIe ASPM支持 | 此选项打开或关闭所有端口下设备的ASPM (L1) 支持。 | PCIe ASPM対応 | このオプションは、下流のデバイスのASPM (L1)サポートを 有効/無効にします。
PCIe Port L1 Exit Latency | <1uS 1uS - 2uS 2uS - 4uS 4uS - 8uS 8uS - 16uS* 16uS - 32uS 32uS - 64uS >64uS | <1uS:0 1uS - 2uS:1 2uS - 4uS:2 4uS - 8uS:3 8uS - 16uS:4 16uS - 32uS:5 32uS - 64uS:6 >64uS:7 | SOCKET_IIO_CONFIGURATION | PcieL1Latency[0] | The length of time this port requires to complete transition from L1 to L0. | Y | Y (Use VariableName "PcieL1Latency") |  | PCIe端口L1退出延迟时间 | 端口完成L1到L0转换所需的时间。 | PCIeポートL1の出口遅延時間 | ポートがL1からL0への変換を完了するのに要する時間。
Legacy Io | Enabled* Disabled | Enabled:1 Disabled:0 | SOCKET_IIO_CONFIGURATION | LegacyIo[0] | Enable/Disable the ability to request IO resource for a stack. If disabled, some legacy option ROMs may not work or system may stuck at legacy option ROM loading. | Y | Y (Use VariableName "LegacyIo") |  | 传统Io | 启用或停用请求堆栈的默认IO资源的功能。如果停用，则某些传统OPROM可能无法工作，或者系统可能会滞留在传统OPROM的加载。 | レガシーIo | スタックのデフォルトIOリソースを要求する機能を有効または無効にします。無効にすると、一部の従来のOPROMが機能しないか、システムが従来のOPROMのロードでスタックする可能性があります。
MCTP | Enabled* Disabled | Enabled:1 Disabled:0 | SOCKET_IIO_CONFIGURATION | MctpEn[0] | Enable/Disable MCTP. | Y | Y (Use VariableName "MctpEn") |  | MCTP | 打开或关闭MCTP。 | MCTP | MCTPの有効/無効を選択します。
Port 0A / 1A /1C / 2A /..... | NA | NA | NA | NA | Settings related to PCI Express Ports (0/0A/0B/0C/0D/1A/1B/1C/1D/2A/2B/2C/2D/3A/3B/3C/3D/4A/4B/4C/4D). | N | N |  |  | PCIe端口设置(0/0A/0B/0C/0D/1A/1B/1C/1D/2A/2B/2C/2D/3A/3B/3C/3D/4A/4B/4C/4D)。 |  | PCIeポート設定(0/0A/0B/0C/0D/1A/1B/1C/1D/2A/2B/2C/2D/3A/3B/3C/3D/4A/4B/4C/4D)。
PCIe Port | Enabled Disabled Auto* | Enabled:1 Disabled:0 Auto:2 | SOCKET_IIO_CONFIGURATION | PciePortEnable[1]~[38] | In auto mode the BIOS will remove the EXP port if there is no device or errors on that device and the device is not HP capable. Enabled/Disabled is used to enable/disable the port and expose/hide it's CFG space. | Y | Y (Index from 1~38, Like PciePortEnable[1] Use VariableName "PciePortEnable[1]") |  | PCIe端口 | 自動モードでは、そのデバイスにデバイスやエラーがなければ、デバイスHPできなければ、BIOSはEXPポートを削除する。有効/無効の選択では、ポートの有効/無効に使う、またはCFG空間の暴露/隠蔽に使います。 | PCIeポート | 在自动模式下，如果设备上没有设备或错误，并且设备不支持HP，BIOS将删除EXP端口。打开或关闭用于打开或关闭端口并公开或隐藏其CFG空间。
Hot Plug Capable | Enabled Disabled Auto* | Auto:2 Enabled:1 Disabled:0 | SOCKET_IIO_CONFIGURATION | PcieHotPlugOnPort[1]~[38] | This option specifies if the link is considered Hot Plug capable. | Y | Y (Index from 1~38, Like PcieHotPlugOnPort[1] Use VariableName "PcieHotPlugOnPort[1]") | 选项显示条件： PciePortEnable[INDEX] != 0 | 可热插拔 | 打开/关闭PCIe端口的热插拔。 | ホットプラグできる | PCIeルートポートのホットプラグを有効/無効にします。
Surprise Hot Plug Capable | Enabled Disabled* | Enabled:1 Disabled:0 | SOCKET_IIO_CONFIGURATION | SLOTHPSUP[1]~[38] | This option specifies if the link is considered Surprise Hot Plug capable. | Y | Y (Index from 1~38, Like SLOTHPSUP[1] Use VariableName "SLOTHPSUP[1]") | 选项显示条件： PciePortEnable[INDEX] != 0 | 意外热插拔 | 此选项指定是否将该链接视为支持意外热插拔。 | サプライズホットプラグできる | リンクはサプライズホットプラグできるかどうか、このオプションで定めます。
PCIe Port Link | Enabled Disabled* | Enabled:1 Disabled:0 | SOCKET_IIO_CONFIGURATION | PcieLinkDis[1]~[38] | This option disables the link so that the no training occurs but the CFG space is still active. | Y | Y (Index from 1~38, Like PcieLinkDis[1] Use VariableName "PcieLinkDis[1]") | 选项显示条件： PciePortEnable[INDEX] != 0 | PCIe端口链路 | 此选项关闭链接，以便不进行训练，但CFG空间仍处于活动状态。 | PCIeポートリンク | このオプションはリンクを無効にすると、トレーニングは発生しなくてもCFG空間が有効です。
Link Speed | Auto Gen 1 (2.5 GT/s) Gen 2 (5 GT/s) Gen 3 (8 GT/s)* | Auto:0 Gen 1 (2.5 GT/s):1 Gen 2 (5 GT/s):2 Gen 3 (8 GT/s):3 | SOCKET_IIO_CONFIGURATION | PciePortLinkSpeed[1]~[33],[38] | Choose Link Speed for this PCIe port. | Y | Y (Index from 1~33,38 Like PciePortLinkSpeed[1] Use VariableName "PciePortLinkSpeed[1]") | 选项显示条件： PciePortEnable[INDEX] != 0 | 链接速度 | 选择此PCIe端口链接速度。 | リンク速度 | このPCIeポートのリンク速度を選択します。
Link Speed | Auto Gen 1 (2.5 GT/s) Gen 2 (5 GT/s) Gen 3 (8 GT/s) Gen 4 (16 GT/s)* | Auto:0 Gen 1 (2.5 GT/s):1 Gen 2 (5 GT/s):2 Gen 3 (8 GT/s):3 Gen 4 (16 GT/s):4 | SOCKET_IIO_CONFIGURATION | PciePortLinkSpeed[34]/[35]/[36]/[37] | Choose Link Speed for this PCIe port. | Y | Y (Index from 34-37 Like PciePortLinkSpeed[34] Use VariableName "PciePortLinkSpeed[34]") | 选项显示条件： PciePortEnable[INDEX] != 0 | 链接速度 | 选择此PCIe端口链接速度。 | リンク速度 | このPCIeポートのリンク速度を選択します。
PCIe Port DeEmphasis | -6.0 dB -3.5 dB * | -6.0 dB:0 -3.5 dB:1 | SOCKET_IIO_CONFIGURATION | DeEmphasis[1]~[38] | De-Emphais control (LNKCON2[6]) for this PCIe port. | Y | Y (Index from 1~38, Like DeEmphasis[1] Use VariableName "DeEmphasis[1]") | 选项显示条件： PciePortLinkSpeed[0] != 1 | PCIe端口去加重 | 此PCIe端口的去加重控制(LNKCON2[6])。 | PCIeポートデエンファシス | PCIeポートのDe-Emphais制御(LNKCON2[6])。
PCIe Port Link Status | 详情见Differences between ARM & X86 | 根据port口链接情况显示 | NA | NA |  | N | N |  | PCIe端口链接状态 |  | PCIeポートリンク状態
PCIe Port Link Max | 详情见Differences between ARM & X86 | 根据port口情况初始化 | NA | NA |  | N | N |  | PCIe端口最大链接 |  | PCIeポートリンクマックス
PCIe Port Link Speed | 详情见Differences between ARM & X86 | 根据port口情况初始化 | NA | NA |  | N | N |  | PCIe端口链接速度 |  | PCIeポートリンク速度
PCIe Port Max Payload Size | 512B 256B 128B Auto* | 512B:2 256B:1 128B:0 Auto:7 | SOCKET_IIO_CONFIGURATION | PcieMaxPayload[1]~[38] | Configure Max Payload Size Supported field in PCIe root port Device Capabilities register. | Y | Y (Index from 1~38, Like PcieMaxPayload[1] Use VariableName "PcieMaxPayload[1]") |  | PCIe端口最大负载 | 在PCIe根端口的设备功能寄存器中配置“支持的最大有效负载大小”字段。 | PCIeポート最大ペイロードサイズ | PCIeルートポートデバイス機能レジスターのサポートする最大ペイロードサイズフィールドを設定します。
PCIe ASPM Support | Disabled* L1 Only | Disabled:0 L1 Only:2 | SOCKET_IIO_CONFIGURATION | PcieAspm[1]~[38] | This option enables / disables the ASPM (L1) support for the downstream devices. | Y | Y (Index from 1~38, Like PcieAspm[1] Use VariableName "PcieAspm[1]") | 选项显示条件： SystemPcieGlobalAspm = 1 | PCIe ASPM支持 | 此选项打开或关闭所有端口下设备的ASPM (L1) 支持。 | PCIe ASPM対応 | このオプションは、下流のデバイスのASPM (L1)サポートを 有効/無効にします。
PCIe Port L1 Exit Latency | <1uS 1uS - 2uS 2uS - 4uS 4uS - 8uS 8uS - 16uS* 16uS - 32uS 32uS - 64uS >64uS | <1uS:0 1uS - 2uS:1 2uS - 4uS:2 4uS - 8uS:3 8uS - 16uS:4 16uS - 32uS:5 32uS - 64uS:6 >64uS:7 | SOCKET_IIO_CONFIGURATION | PcieL1Latency[1]~[38] | The length of time this port requires to complete transition from L1 to L0. | Y | Y (Index from 1~38, Like PcieL1Latency[1] Use VariableName "PcieL1Latency[1]") |  | PCIe端口L1退出延迟时间 | 端口完成L1到L0转换所需的时间。 | PCIeポートL1の出口遅延時間 | ポートがL1からL0への変換を完了するのに要する時間。
Legacy Io | Enabled* Disabled | Enabled:1 Disabled:0 | SOCKET_IIO_CONFIGURATION | LegacyIo[1]~[38] | Enable/Disable the ability to request IO resource for a stack. If disabled, some legacy option ROMs may not work or system may stuck at legacy option ROM loading. | Y | Y (Index from 1~38, Like LegacyIo[1] Use VariableName "LegacyIo[1]") |  | 传统Io | 启用或停用请求堆栈的默认IO资源的功能。如果停用，则某些传统OPROM可能无法工作，或者系统可能会滞留在传统OPROM的加载。 | レガシーIo | スタックのデフォルトIOリソースを要求する機能を有効または無効にします。無効にすると、一部の従来のOPROMが機能しないか、システムが従来のOPROMのロードでスタックする可能性があります。
PM ACPI Mode | Disabled* Enabled | Enabled:1 Disabled:0 | SOCKET_IIO_CONFIGURATION | ACPIPM[1]~[38] | When Enabled, _HPGPE message is generated Otherwise MSI is generated on PM event. | Y | Y (Index from 1~38, Like ACPIPM[1] Use VariableName "ACPIPM[1]") |  | PM ACPI模式 | 打开时，将生成HPGPE消息，否则将在PM事件上生成MSI。 | PM ACPIモード | 有効の際、PMイベントに_HPGPEメッセージまたは別のMSIが生成されました。
Non-Transparent Bridge PCIe Port Definition | Transparent Bridge* NTB to NTB | Transparent Bridge:0 NTB to NTB:1 | SOCKET_IIO_CONFIGURATION | NtbPpd[0]~[19] | [EMBAR1XBASE, EMBAR2XBASE] Configures port as TB, NTB-NTB. | Y | Y (NtbPpd[0] Use VariableName "NtbPpd", else Index from 1~19, Like NtbPpd[1] Use VariableName "NtbPpd[1]") |  | 非透明网桥PCIe端口定义 | [EMBAR1XBASE, EMBAR2XBASE]将端口配置为TB，NTB-NTB。 | 非透明的なブリッジPCIeポート定義 | [EMBAR1XBASE, EMBAR2XBASE]がポートをTB、NTB-NTBとして設定します。
MCTP | Enabled* Disabled | Enabled:1 Disabled:0 | SOCKET_IIO_CONFIGURATION | MctpEn[1]~[38] | Enable/Disable MCTP. | Y | Y (Index from 1~38, Like MctpEn[1] Use VariableName "MctpEn[1]") |  | MCTP | 打开或关闭MCTP。 | MCTP | MCTPの有効/無効を選択します。
Intel(R) VMD Technology |  |  |  |  | Press <Enter> to bring up the Intel(R) VMD for Volume Management Device Configuration menu. |  |  |  | Intel(R) VMD技术 | 按<Enter>调出卷管理设备的Intel(R) VMD配置菜单。 | Intel(R) VMDテクノロジー | <Enter>を押して巻管理デバイス向けIntel(R) VMD設定メニューを表示します。
Intel(R) VMD Config | Disabled* Auto | Auto:1 Disabled:0 | SOCKET_IIO_CONFIGURATION | SystemVMDConfigEnable | Auto/Disable Intel(R) Volume Management Device Technology. Default Disable,Optional Auto enable VMD. | Y | Y |  | Intel(R) VMD配置 | 停用或自动开启VMD技术。默认关闭，可配置自动开启。 | Intel(R) VMD設定 | VMD無効/自動設定。デフォルト無効、オプションで自動また。
IIO Global Performance Tuning |  |  |  |  | All IIO performance tuning configuration options. |  |  |  | IIO全局性能调整 | 所有IIO性能调整配置选项。 | IIOグローバルパフォーマンス調整 | 全てのIIOパフォーマンス調整設定オプション。
Performance Tuning Mode | Performance Enable Mode* Safe Mode | Performance Enable Mode:1 Safe Mode:0 | SOCKET_IIO_CONFIGURATION | PerformanceTuningMode | Select IIO performance tuning mode, where Safe mode contains the default HW state and Performance Enable Mode has the recommended performance values. | Y | Y |  | 性能调节模式 | 选择IIO性能调整模式，其中安全模式包含默认的硬件状态，性能打开模式具有建议的性能值。 | パフォーマンス調整モード | IIOパフォーマンス調整モードを選択します、安全モードはデフォルトHW状態を含む、パフォーマンス有効モードに推奨パフォーマンス値があります。
PCI 64-Bit Resource Allocation | Enabled* Disabled | Disabled:0 Enabled:1 | SOCKET_IIO_CONFIGURATION | Pci64BitResourceAllocation | Enable/Disable the allocation of 64-bit resources for PCI.It will be automatically enabled when the server restartes for the PCIe devices requiring more than 4GB resources. | Y | Y |  | PCI64位资源分配 | 打开或关闭PCI64位资源分配。在使用某些需要4GB以上内存资源的PCIe设备时，该选项在服务器重启时会自动开启。 | PCI64ビットリソース割り当て | PCIのビットリソース割り当ての有効/無効を選択します。4GB以上のメモリーリソースを必要とするPCIeデバイスが挿入される場合、サーバーを再起動すると、このオプションが自動的に有効になります。
PCIe Completion Timeout (Global) | Enabled* Disabled | Disabled:0 Enabled:1 | SOCKET_IIO_CONFIGURATION | CompletionTimeoutGlobal | Enable/Disable the Completion Timeout (D:x F:0 O:B8h B:4) where x is 0-3. | Y | Y |  | PCIe完成超时（全局） | 打开或关闭完成超时(D:x F:0 O:B8h B:4)，x为0-3。 | PCIe完成タイムアウト（グローバル） | 完成タイムアウトを有効/無効にする(D:x F:0 O:B8h B:4)、xは0-3。
Advanced Power Mgmt. Configuration |  |  |  |  | Configure advanced Power Management Settings. |  |  |  | 高级电源管理 | 配置高级电源管理设置。 | 詳細な電源管理設定 | 詳細な電源管理設定を設定します。
Performance Profile | Custom* HPC General Computing Low Latency Server Side Java Memory Throughput I/O Throughput Energy Saving NFV Load Balance Efficiency Performance High RAS | Custom:0 HPC:1 General Computing:3 Low Latency:5 Server Side Java:6 Memory Throughput:7 I/O Throughput:8 Energy Saving:9 NFV:10 Load Balance:11 Efficiency:12 Performance:13 High RAS:14 | SOCKET_POWERMANAGEMENT_CONFIGURATION | BenchMarkSelection | Select Optimized Performance Settings. | Y | Y |  | 能效场景 | 选择优化的性能设置。 | 性能プロファイル | 最適化された性能設定を選択します。
Static Turbo | Disabled* Manual Auto | Disabled:0 Manual:1 Auto:2 | SOCKET_POWERMANAGEMENT_CONFIGURATION | StaticTurbo | Select Static Turbo policy that the BIOS will apply.Frequency ranges from selected frequency to turbo frequency if Auto mode is selected. When Manual mode is selected, Frequency is just the selected Frequency. | Y | Y |  | 静态Turbo | 选择BIOS将应用的静态Turbo策略。如果选择自动模式，则频率范围从所选频率到turbo频率。选择手动模式时，频率就是所选频率。 | 静的ターボ | BIOSが利用する静的Turboポリシーを選択します。自動モードが選択された場合、頻度の範囲は、選択された頻度～Turbo頻度です。手動モードが選択された場合、頻度は選択された頻度です。
CPU Frequency Select | 40* | min:12 max:40 step:1 | SOCKET_POWERMANAGEMENT_CONFIGURATION | FreqSelect | Please select frequency between Base and Turbo,Unit:100MHz.When the input value is less than the base value, the setting is made at the base frequency. When the input value is greater than the maximum supported turbo value, the setting is made at the maximum turbo frequency. | Y | Y | 选项显示条件： StaticTurbo != Disabled | CPU频率选择 | 请选择基频和睿频之间的频率值进行输入，单位为100MHz。当输入值小于基频值时，以基频进行设定。当输入值大于支持的最大睿频值时，以最大睿频进行设定。 | CPU周波数選択 | ベースとターボ中に周波数を選択してください、単位：100MHz。入力周波数が基本周波数より小さい場合は、基本周波数で設定します。 入力値がサポートされている最大ターボ値より大きい場合、設定は最大ターボ周波数で行われます。
CPU P State Control |  |  |  |  | P State Control Configuration Sub Menu, include Turbo, XE and etc. |  |  |  | CPU P状态控制 | P状态控制配置子菜单，包括Turbo，XE等等。 | CPU P状態制御 | P状態制御構成サブメニュー、ターボ、XEなどを含む。
UFS | Disabled_Max Enabled* Disabled_Min | Disabled_Min:2 Disabled_Max:1 Enabled:0 | SOCKET_POWERMANAGEMENT_CONFIGURATION | UFSDisable | Enable/Disable autonomous uncore frequency scaling(UFS). Enabled: Optimization uncore frequency.Disabled_Min: Minimum uncore frequency.Disabled_Max: Maximum uncore frequency. | Y | Y |  | UFS | 打开或关闭自主的非核心频率缩放(UFS)。打开：优化非核心频率。关闭且最小：最小非核心频率。关闭且最大：最大非核心频率。 | UFS | 自律アンコア周波数スケーリング(UFS)を有効/無効にします。有効：最適化アンコア周波数。無効且つ最低：最小アンコア周波数。無効且つ最高：最大アンコア周波数。
SpeedStep (Pstates) | Disabled Enabled* | Enabled:1 Disabled:0 | SOCKET_POWERMANAGEMENT_CONFIGURATION | ProcessorEistEnable | Enable/Disable EIST (P-States). | Y | Y |  | 智能调频（P状态） | 打开或关闭EIST(P状态)。 | スピードステップ（P状態） | EIST（P状態）を有効/無効にします。
Config TDP Lock | Disabled Enabled* | Enabled:1 Disabled:0 | SOCKET_POWERMANAGEMENT_CONFIGURATION | ConfigTdpLock | Config TDP CONTROL Lock Bit. | Y | Y | 选项显示条件： ProcessorEistEnable = Enabled | 配置TDP锁 | 配置TDP控制锁定位。 | TDPロックを設定する | TDP制御ロックビットを設定する。
Dynamic SST-PP | Disabled* Enabled | Enabled:1 Disabled:0 | SOCKET_POWERMANAGEMENT_CONFIGURATION | DynamicIss | Support Dynamic SST-PP Select. | Y | Y | 与CPU特性相关 | 动态速度选择技术-性能配置文件选择 | 支持动态速度选择技术-性能配置文件选择。 | ダイナミックSST-PP | ダイナミックSST-PP選択をサポートします。
Intel SST-PP | Base* Config 3 Config 4 | Base:0 Config 3:3 Config 4:4 | SOCKET_POWERMANAGEMENT_CONFIGURATION | IssTdpLevel | Intel SST-PP Select allows user to choose from up to two additional base frequency conditions. | Y | Y | 1.与CPU特性相关 2.选项显示条件： ProcessorEistEnable = Enabled 且 DynamicIss = Disabled | Intel SST-PP | 英特尔速度选择技术-性能配置文件选择允许用户从多达两个额外基本频率条件中进行选择。 | Intel SST-PP | Intel SST-PP選択を使用すると、ユーザーは最大2つの追加の基本周波数条件から選択できます。
Activate SST-BF | Disabled* Enabled | Enabled:1 Disabled:0 | SOCKET_POWERMANAGEMENT_CONFIGURATION | ProcessorActivePbf | This Option allows SST-BF to be enabled. | Y | Y | 与CPU特性相关 | 激活SST-BF | 此选项允许打开SST-BF。 | SST-BFの活性化 | このオプションはSST-BFの有効を許します。
Configure SST-BF | Disabled Enabled* | Enabled:1 Disabled:0 | SOCKET_POWERMANAGEMENT_CONFIGURATION | ProcessorConfigurePbf | This Option allows BIOS to configure SST-BF High Priority Cores so that SW does not have to configure. | Y | Y | 与CPU特性相关 | 配置SST-BF | 此选项允许BIOS配置SST-BF高优先级内核，这样SW就不必配置。 | SST-BFの構成 | このオプションはBIOSがSST-BF高優先度コアを設定することを許す。そしてSWが設定しなくてもいいです。
EIST PSD Function | HW_ALL* SW_ALL | HW_ALL:0 SW_ALL:1 | SOCKET_POWERMANAGEMENT_CONFIGURATION | ProcessorEistPsdFunc | Select the EIST PSD Function mode. | Y | Y |  | EIST PSD功能 | 选择EIST PSD功能模式。 | EIST PSD機能 | EIST PSD機能モードを選択します。
Boot Performance Mode | Max Performance* Max Efficient Set by Intel Node Manager | Set by Intel Node Manager:2 Max Efficient:1 Max Performance:0 | SOCKET_POWERMANAGEMENT_CONFIGURATION | BootPState | Select the performance state that the BIOS will set before OS hand off. | Y | Y |  | 启动性能模式 | 选择启动性能模式。 | ブートパフォーマンスモード | ブートパフォーマンスモードを選択します。
Energy Efficient Turbo | Disabled Enabled* | Disabled:1 Enabled:0 | SOCKET_POWERMANAGEMENT_CONFIGURATION | EETurboDisable | Enable/Disable Energy Efficient Turbo mode.Energy Efficient Turbo (EET) is a mode of operation where a processor's core frequency is adjusted within the turbo range based on workload. | Y | Y |  | 节能涡轮增压器 | 打开或关闭节能Turbo模式。Energy Efficient Turbo(EET)是一种操作模式，其中处理器的核心频率根据工作负载在turbo范围内调整。 | 電力効率ターボ | 電力効率ターボモードの有効/無効を選択します。Energy Efficient Turbo(EET)は、プロセッサのコア周波数がワークロードに基づいてターボ範囲内で調整される動作モードです。
DEMT | Disabled* Enabled | Disabled:0 Enabled:1 | SOCKET_POWERMANAGEMENT_CONFIGURATION | PowerSaving | Enable/Disable dynamic energy management technology(DEMT) mode.DEMT is compatible with Native Mode and Native Mode with No Legacy Support of the HWP, but not compatible with Out of Band Mode of the HWP. | Y | Y | 选项显示条件： ProcessorEistEnable = Enabled | 智能限耗 | 打开或关闭动态能耗管理技术(DEMT)模式。兼容硬件P状态的本机模式和无传统支持的本机模式，不兼容硬件P状态的带外模式。 | DEMT | ダイナミックエネルギー管理技術(DEMT)モードを有効/無効にします。このパラメーターは、ハードウェアP状態のネイティブモードおよびレガシーサポートのないネイティブモードと互換性がありますが、ハードウェアP状態のアウトオブバンドモードと互換性がありません。
SYS_USAGE Threshold | 95* | min:10 max:100 step:1 | SOCKET_POWERMANAGEMENT_CONFIGURATION | SystemCpuUsage | SYS_USAGE When P-STATE Change. | Y | Y | 选项显示条件： ProcessorEistEnable = Enabled 且 PowerSaving = Enabled | SYS_USAGE阈值 | P-STATE更改时的SYS_USAGE。 | SYS_USAGEしきい値 | SYS_USAGE P-STATE変更時。
SMI Interval | 2* | min:1 max:10 step:1 | SOCKET_POWERMANAGEMENT_CONFIGURATION | TcoTimeout | Set SMI Interval, Unit: 0.6s. Valid range is from 1 ~ 10. | Y | Y | 选项显示条件： ProcessorEistEnable = Enabled 且 PowerSaving = Enabled | SMI间隔 | 设置SMI间隔单位：0.6 s。取值范围是1~10。 | SMI間隔 | SMI間隔(単位：0.6 s)を設定します。有効な範囲は1~10です。
Low Occupy Control | Disabled* Enabled | Disabled:0 Enabled:1 | SOCKET_POWERMANAGEMENT_CONFIGURATION | LowOccupyControl | Enable/disable DEMT when system usage is low than 15%.Once you disable DEMT,you should reset system to restart it. | Y | Y | 选项显示条件： ProcessorEistEnable = Enabled 且 PowerSaving = Enabled | 低占用率 | 当系统使用率低于15%时,打开或关闭DEMT。关闭DEMT后,应重置系统以重新启动它。 | 低占有制御 | システムの使用率が15%より低い場合は、DEMTを有効または無効にします。DEMTを無効にしたら、システムをリセットして再起動する必要があります。
Turbo Mode | Disabled Enabled* | Enabled:1 Disabled:0 | SOCKET_POWERMANAGEMENT_CONFIGURATION | TurboMode | Enable/Disable processor Turbo Mode (requires EMTTM enabled too). | Y | Y | 选项显示条件： ProcessorEistEnable = Enabled | 加速模式 | 打开或关闭处理器加速模式（也需要打开EMTTM）。 | ターボモード | プロセッサーターボモードを有効/無効にします（EMTTMも有効にする必要があります）。
CPU Flex Ratio Override | Disabled* Enabled | Enabled:1 Disabled:0 | SOCKET_POWERMANAGEMENT_CONFIGURATION | ProcessorFlexibleRatioOverrideEnable | Enable/Disable Non-Turbo maximum frequency setting. | Y | Y |  | CPU弹性比率覆盖 | 打开或关闭CPU弹性比率编程。 | CPUフレックス比オーバーライド | CPUフレックス比プログラミングを有効/無効にします。
CPU Core Flex Ratio | 23* | min:0 max:100 step:1 | SOCKET_POWERMANAGEMENT_CONFIGURATION | ProcessorFlexibleRatio | Non-Turbo Mode Processor Core Ratio Multiplier. Value range: 0~100. | Y | Y |  | CPU核心弹性比率 | 非超频模式处理器核心比率乘数。取值范围：0~100。 | CPUコアフレックス率 | 非ターボモードプロセッサーコア率乗数。値をとる範囲：0~100。
Hardware PM State Control |  |  |  |  | Hardware PM State Control. |  |  |  | 硬件PM状态控制 | 硬件PM状态控制。 | ハードウェアPM状態制御 | ハードウェアPM状態制御。
Hardware P-States | Disabled* Native Mode Out of Band Mode Native Mode with No Legacy Support | Disabled:0 Native Mode:1 Out of Band Mode:2 Native Mode with No Legacy Support:3 | SOCKET_POWERMANAGEMENT_CONFIGURATION | ProcessorHWPMEnable | Disabled: Hardware chooses a P-state based on OS Request (Legacy P-States).Native Mode: Hardware chooses a P-state based on OS guidance.Out of Band Mode:Hardware autonomously chooses a P-state (no OS guidance).Native Mode with No Legacy Support:Same as Native Mode but only support new ACPI specification. | Y | Y |  | 硬件P状态 | 关闭：硬件根据OS请求选择P状态（传统P状态）。本机模式：硬件根据OS指南选择P状态。带外模式：硬件自主选择P状态（无OS指导）。无传统支持的本机模式：与本机模式相同，但仅支持新的ACPI规范。 | ハードウェアP状態 | 無効：ハードウェアはOS要求に基づいてP状態を選択します（レガシーP状態）。ネイティブモード：ハードウェアはOSガイダンスに基づいてP状態を選択します。アウトオブバンドモード：ハードウェアが自律的にP状態を選択（OSガイダンスなし）。レガシーサポートのないネイティブモード：ネイティブモードと同じですが、新しいACPI仕様のみをサポートします。
EPP Profile | Performance Balanced Performance* Balanced Power Power | Performance:0 Balanced Performance:128 Balanced Power:192 Power:255 | SOCKET_POWERMANAGEMENT_CONFIGURATION | ProcessorEppProfile | Choose an HWPM Profile (EPP). | Y | Y | 选项显示条件： ProcessorHWPMEnable = Out of Band Mode | EPP简介 | 选择一个HWPM配置文件(EPP)。 | EPPプロフィール | HWPMプロフィール(EPP)を選択します。
EPP Enable | Disabled Enabled* | Disabled:0 Enabled:1 | SOCKET_POWERMANAGEMENT_CONFIGURATION | ProcessorEPPEnable | When disabled, HW masks EPP in CPUID[6].10 and uses EPB for EPP. | Y | Y |  | 打开EPP | 关闭时，HW在CPUID[6].10中屏蔽EPP，并将EPB用于EPP。 | EPP有効 | 無効にすると、HWはCPUID[6].10でEPPをマスクし、EPPのためにEPBを使用します。
CPU C State Control |  |  |  |  | CPU C State setting. |  |  |  | CPU C状态控制 | 配置CPU C状态。 | CPU C状態制御 | CPU C状態設定。
CPU C6 Report | Disabled* Enabled Auto | Disabled:0 Enabled:1 Auto:255 | SOCKET_POWERMANAGEMENT_CONFIGURATION | C6Enable | Enable/Disable CPU C6(ACPI C3) report to OS. | Y | Y |  | CPU C6上报 | 打开或关闭CPU C6(ACPI C3)上报给操作系统。 | CPU C6レポート | OSへのCPU C6状態(ACPI C3)のレポートの有効/無効を選択します。
Enhanced Halt State (C1E) | Disabled* Enabled | Disabled:0 Enabled:1 | SOCKET_POWERMANAGEMENT_CONFIGURATION | ProcessorC1eEnable | Core C1E auto promotion Control. Takes effect after reboot. | Y | Y |  | 增强的暂停状态(C1E) | 核心C1E自动升级控件。重新启动后生效。 | 高度休止状態(C1E) | コアC1E自動プロモーション制御。再起動後に有効になります。
MONITOR/MWAIT | Disabled* Enabled | Disabled:0 Enabled:1 | SOCKET_POWERMANAGEMENT_CONFIGURATION | MonitorMWait | Allow Monitor and MWAIT instructions. | Y | Y |  | MONITOR/MWAIT | 允许使用MONITOR/MWAIT指令。 | MONITOR/MWAIT | モニターとMWAIT命令を許可します。
C-State OS Indicator | Disabled* Enabled | Disabled:0 Enabled:1 | SOCKET_POWERMANAGEMENT_CONFIGURATION | CSOSIndicator | Enabled or disabled CPU Global C-State Indicator for OS. | Y | Y |  | C-State OS指标 | 启用或者禁用OS的CPU全局C-状态指示器。 | C-State OSインジケーター | OSのCPUグローバルC-ステータスインジケータを有効または無効にします。
C6 OS Indicator | Disabled* Enabled | Disabled:0 Enabled:1 | SOCKET_POWERMANAGEMENT_CONFIGURATION | C6OSIndicator | Enabled or disabled CPU Global C6 Indicator for OS. | Y | Y |  | C6 OS指标 | 启用或者禁用OS的CPU C6状态指示器。 | C6 OSインジケーター | OSのCPU C6状態インジケータを有効または無効にします。
Package C State Control |  |  |  |  | Package C State setting. |  |  |  | CPU休眠深度控制 | 配置CPU休眠深度。 | パッケージC状態制御 | パッケージC状態設定。
Package C State | C0/C1 State C2 State C6(Non-Retention) State Auto* | C0/C1 State:0 C2 State:1 C6(Non-Retention) State:2 Auto:255 | SOCKET_POWERMANAGEMENT_CONFIGURATION | PackageCState | Package C State limit. | Y | Y |  | 深度节能 | 深度节能状态限制。 | パッケージC状態 | パッケージC状態制限。
CPU Thermal Management |  |  |  |  | CPU Thermal Related setting. |  |  |  | CPU温度管理 | 配置CPU热能管理。 | CPU热能管理 | CPU温度関連設定。
CPU T State Control |  |  |  |  | CPU T State setting. |  |  |  | CPU T状态控制 | 配置CPU T状态。 | CPU T状態制御 | CPU T状態設定。
Software Controlled T-States | Disabled Enabled* | Disabled:0 Enabled:1 | SOCKET_POWERMANAGEMENT_CONFIGURATION | TStateEnable | Enable/Disable Software Controlled T-States. | Y | Y |  | 软件控制T状态 | 打开或关闭软件控制T状态。 | ソフトウェア制御T状態 | ソフトウェア制御T状態の有効/無効を選択します。
T-State Throttle Level | Disabled* 6.25% 12.5% 18.75% 25.0% 31.25% 37.5% 43.75% 50.0% 56.25% 62.5% 68.75% 75.0% 81.25% 87.5% 93.75% | Disabled:0 6.25%:1 12.5%:2 18.75%:3 25.0%:4 31.25%:5 37.5%:6 43.75%:7 50.0%:8 56.25%:9 62.5%:10 68.75%:11 75.0%:12 81.25%:13 87.5%:14 93.75%:15 | SOCKET_POWERMANAGEMENT_CONFIGURATION | OnDieThermalThrottling | On-Die Thermal Throttling. | Y | Y | 选项显示条件： TStateEnable = Enabled | T状态节流等级 | 芯片热节流。 | T状態スロットルレベル | オンダイ温度スロットリング。
CPU - Advanced PM Tuning |  |  |  |  | Setting Energy Per Bias, Pwr_Ctl, PP0 Current SWLTD, SAPM etc. |  |  |  | CPU - 高级PM调整 | 设置每偏置量，Pwr_Ctl，PP0当前SWLTD，SAPM等。 | CPU - 高度なPMチューニング | バイアスあたりのエネルギー設定、Pwr_Ctl、PP0カレントSWLTD、SAPMなど。
Energy Perf BIAS |  |  |  |  | Energy Perf BIAS Sub Menu. |  |  |  | 性能偏向 | 性能偏向子菜单。 | エネルギーパフォーマンスバイアス | エネルギーパフォーマンスバイアスのサブメニュー。
Power Performance Tuning | PECI Controls EPB BIOS Controls EPB OS Controls EPB* | PECI Controls EPB:2 OS Controls EPB:0 BIOS Controls EPB:1 | SOCKET_POWERMANAGEMENT_CONFIGURATION | PwrPerfTuning | Options decide who Controls EPB.OS Controls EPB: IA32_ENERGY_PERF_BIAS is used.BIOS Controls EPB: ENERGY_PERF_BIAS_CONFIG is used.PECI Controls EPB: PCS53 is used. | Y | Y | 选项默认值与ProcessorHWPMEnable相关 ProcessorHWPMEnable = 0，默认值为OS Controls EPB ProcessorHWPMEnable = 1，默认值为OS Controls EPB ProcessorHWPMEnable = 2，默认值为PECI Controls EPB ProcessorHWPMEnable = 3，默认值为BIOS Controls EPB | 电源性能调整 | 选项决定EPB的控制权。OS控制EPB：使用IA32_ENERGY_PERF_BIAS。BIOS控制EPB：使用ENERGY_PERF_BIAS_CONFIG。PECI控制EPB：使用PCS53。 | パワーパフォーマンス調整 | オプションはEPBを制御するユーザーを決定します。OSがEPBを制御：IA32_ENERGY_PERF_BIASが使用されます。BIOSがEPBを制御：ENERGY_PERF_BIAS_CONFIGが使用されます。PECIがEPBを制御：PCS53が使用されます。
ENERGY_PERF_BIAS_CFG Mode | Balanced Performance* Performance Balanced Power Power | Performance:0 Balanced Performance:7 Balanced Power:8 Power:15 | SOCKET_POWERMANAGEMENT_CONFIGURATION | AltEngPerfBIAS | Alternate energy efficiency policy for BIOS.Performance: The strongest performance mode.Balanced Performance: Weights optimization toward performance.Balanced Power: Weights optimization toward energy conservation.Power: The most energy-efficient mode. | Y | Y |  | ENERGY_PERF_BIAS_CFG模式 | BIOS能效策略。性能优先：高性能模式。性能均衡：偏向性能的均衡模式。功耗均衡：偏向节能的均衡模式。节能优先：最节能模式。 | ENERGY_PERF_BIAS_CFGモード | BIOSの代替エネルギー効率ポリシー。パフォーマンス：最も強力なパフォーマンスモード。バランスパフォーマンス：パフォマンス先のバランスモード。バランスパワー：省エネルギー先のバランスモード。パワー：最も強力な省エネルギーモード。
EET Mode | Coarse Grained Mode* Fine Grained Mode | Coarse Grained Mode:0 Fine Grained Mode:1 | SOCKET_POWERMANAGEMENT_CONFIGURATION | EetOverrideEn | Coarse Grained Mode decides whether to grant user request turbo or P1. Fine Grained Mode decides how much turbo to be granted. More helpful with Scalability Enabled. | Y | Y |  | EET模式 | 粗粒度模式决定是授予用户请求turbo还是P1。细粒度模式决定授予多少turbo。在打开可伸缩性时更有用。 | EETモード | 粗粒度モードはユーザへ要求ターボまたはP1を与えるかどうか決めます。細粒度モードはどのくらいのターボを与えることを決めます。スケーラビリティ有効時にもっと役立つ。
Memory Power & Thermal Configuration |  |  |  |  | Display and provide option to change the Memory Settings. |  |  |  | 存储器功率和热配置 | 显示并提供更改内存设置的选项。 | メモリーパワー & サーマル設定 | メモリー設定を修正するオプションを表示して提供します。
DRAM RAPL Configuration |  |  |  |  | DRAM RAPL Control Sub Menu. |  |  |  | DRAM平均功耗限制配置 | DRAM平均功耗限制配置子菜单。 | DRAM平均電力制限設定 | DRAM平均電力制限設定のサブメニュー。
DRAM RAPL | Disabled Enabled* | Disabled:0 Enabled:1 | SOCKET_MEMORY_CONFIGURATION | DramRaplEnable | Enable/Disable DRAM RAPL. | Y | Y |  | DRAM平均功耗限制 | 打开或关闭DRAM平均功耗限制特性。 | DRAM平均消費電力制限 | DRAM平均消費電力制限機能を有効/無効にします。
Memory Thermal |  |  |  |  | Set memory thermal settings. |  |  |  | 存储器热能 | 配置存储器热能。 | メモリー温度 | メモリー温度設定を行います。
Throttling Mode | Disabled CLTT* OLTT CLTT with PECI | Disabled:0 CLTT:2 OLTT:1 CLTT with PECI:3 | SOCKET_MEMORY_CONFIGURATION | thermalthrottlingsupport | Configure Thermal Throttling Mode. | Y | Y |  | 调节模式 | 配置热能调节模式。 | スロットルモード | 温度スロットルモードを設定します。
Memory Power Savings Advanced Options |  |  |  |  | Advanced Settings for CKE and related Memory Power Savings Features. |  |  |  | 内存省电高级选项 | CKE和相关内存省电功能的高级设置。 | メモリー節電の詳細なオプション | CKE及び関連するメモリー節電機能の詳細な設定。
CKE Power Down | Disabled* Enabled | Disabled:0 Enabled:1 | SOCKET_MEMORY_CONFIGURATION | CkeProgramming | Configures CKE Power Down. | Y | Y |  | CKE掉电 | CKE掉电配置。 | CKEパワーダウン | CKEパワーダウンを設定します。
LPASR Mode | Auto SR* Extended | Auto SR:1 Extended:0 | SOCKET_MEMORY_CONFIGURATION | LpAsrMode | LPASR(Low Power Array self-refresh) Mode.If Extended mode is selected ,it keeps fixed high self refresh rate(3.9us ) to support the extended temperature range(0-95).If Auto SR is enabled,self refresh power consuption and data retention are optimized for given operating temperature conditions. | Y | Y |  | 低功耗阵列自刷新模式 | LPASR（低功耗阵列自刷新）模式。如果选择扩展模式，在0~95度温度范围内，自刷新频率保持3.9us。如果设置自动模式，自刷新频率随温度变化调整。 | LPASRモード | LPASR（低電力アレイのセルフリフレッシュ）モード。拡張モードが選択されている場合は、拡張温度範囲（0~95）をサポートするために、一定の高いセルフリフレッシュレート（3.9us）を維持します。自動モードが有効な場合、セルフリフレッシュ消費電力データ保持は、特定の動作温度条件に合わせて最適化されています。
CKE Feature |  |  |  |  | CKE Feature. |  |  | 选项显示条件： CkeProgramming = Enabled | CKE功能 | CKE功能。 | CKEフィーチャー | CKEフィーチャー。
CKE Idle Timer | 20* | max:255 min:20 step:1 | SOCKET_MEMORY_CONFIGURATION | CkeIdleTimer | CKE Idle Timer in ns. Value should be greater than 20 ns and less than 255 ns. | Y | Y |  | CKE空闲计时器 | CKE空闲计时器单位为纳秒。值必须大于20纳秒，小于255纳秒。 | CKEアイドルタイマー | CKEアイドルタイマー（ns）。値は20nsより大きいです，255ns未満です。
APD | Disabled* Enabled | Disabled:0 Enabled:1 | SOCKET_MEMORY_CONFIGURATION | ApdEn | APD On/Off. | Y | Y |  | APD | APD开/关 | APD | APDオン/オフ。
PPD | Disabled Enabled* | Disabled:0 Enabled:1 | SOCKET_MEMORY_CONFIGURATION | PpdEn | PPD On/Off. | Y | Y | 选项显示条件： ApdEn = Disabled | PPD | PPD开/关。 | PPD | PPDオン/オフ。
SREF Feature | Auto* Manual | Auto:0 Manual:1 | SOCKET_MEMORY_CONFIGURATION | SrefProgramming | Select manual or auto programming Self Refresh feature. | Y | Y |  | SREF特性 | 选择手动或自动配置自刷新功能。 | SREFフィーチャ | マニュアルまたは自動プログラミングのセルフリフレッシュ機能を選択します。
Self Refresh Feature |  |  |  |  | Self Refresh Feature. |  |  |  | 自我刷新功能 | 自我刷新功能。 | セルフリフレッシュ機能 | セルフリフレッシュ機能。
MDLL OFF | Disabled Enabled* | Disabled:0 Enabled:1 | SOCKET_MEMORY_CONFIGURATION | MdllOffEn | MDLL OFF. | Y | Y |  | MDLL关闭 | MDLL关闭。 | MDLLオフ | MDLLオフ。
CK in SR | Driven Pulled Low* | Driven:0 Pulled Low:2 | SOCKET_MEMORY_CONFIGURATION | CkMode | Configures CK behavior during self-refresh. | Y | Y |  | SR中的CK | 配置自刷新期间CK的行为。 | SRのCK | セルフリフレッシュ中にCK動作を設定します。
Tls Auth Configuration |  |  |  |  | Press <Enter> to select Tls Auth Configuration. |  |  |  | Tls Auth配置 | 按<Enter>选择Tls Auth配置。 | Tls Auth構成 | <Enter>を押してTls Auth構成を選択する。
Server CA Configuration |  |  |  |  | Press <Enter> to configure Server CA. |  |  |  | 服务器CA配置 | 按<Enter>来进行服务器CA配置。 | サーバーCA構成 | <Enter>を押してサーバーCAを設定します。
Enroll Cert |  |  |  |  | Press <Enter> to enroll cert. |  |  |  | 注册证书 | 按<Enter>注册证书。 | 証明書の登録 | <Enter>を押して証明書を登録する。
Enroll Cert Using File | NA | NA | NA | NA | Enroll Cert Using File. | N | N |  | 使用文件注册证书 | 使用文件注册证书。 | ファイルを利用して証明書を登録します | ファイルを利用して証明書を登録します。
Cert GUID | NA | NA | NA | NA | Input digit character in 11111111-2222-3333-4444-1234567890ab format. | N | N |  | 证书GUID | 11111111-2222-3333-4444-1234567890ab格式里输入数字字符。 | 証明書GUID | 11111111-2222-3333-4444-1234567890abフォーマットに数字文字を入力する。
Commit Changes and Exit | NA | NA | NA | NA | Commit Changes and Exit. | N | N |  | 提交更改并退出 | 提交更改并退出。 | 変更を提出して終了 | 変更を提出して終了。
Discard Changes and Exit | NA | NA | NA | NA | Discard Changes and Exit. | N | N |  | 不保存并退出 | 不保存并退出。 | 変更を破棄して終了 | 変更を破棄して終了。
Delete Cert | NA | NA | NA | NA | Press <Enter> to delete cert. | N | N |  | 删除证书 | 按<Enter>删除证书。 | 証明書の削除 | <Enter>を押して証明書を削除する。
Client Cert Configuration | NA | NA | NA | NA | Client cert configuration is unsupported currently. | N | N |  | 客服端证书配置 | 現在不支持客服端证书配置。 | クライアント証明書構成 | 現在、クライアント証明書構成は対応できません。
Server ME Configuration |  |  |  |  | Configure Server ME Technology Parameters. |  |  |  | 服务器ME配置 | 配置服务器ME技术参数。 | サーバーME構成 | サーバーME技術パラメータを設定する。
Oper. Firmware Version | 0F:4.4.3.263 | NA | NA | NA | Version of operational firmware selected to run. | N | N |  | 当前使用ME固件版本 | 正在运行的固件版本。 | 動作ファームウェアバージョン | 実行中のファームウェアバージョン。
Recovery Firmware Version | 0F:4.4.3.263 | NA | NA | NA | Version of recovery firmware - runs when ME is in recovery mode. | N | N |  | 恢复的ME固件版本 | 恢复的固件版本 - 当ME在恢复模式时运行。 | 復旧ファームウェアバージョン | 復旧ファームウェアバージョン -MEが復旧モードである時に実行します。
ME Firmware Status #1 | NA | 动态显示 | NA | NA | ME Firmware Status #1 register in HECI-1 configuration space. | N | N |  | ME固件状态#1 | 在HECI-1配置空间中ME固件状态寄存器#1的值。 | MEファームウェア状態#1 | HECI-1設定スペースにおけるMEファームウェア状態レジスタ#1。
ME Firmware Status #2 | NA | 动态显示 | NA | NA | ME Firmware Status #2 register in HECI-1 configuration space. | N | N |  | ME固件状态#2 | 在HECI-1配置空间中ME固件状态寄存器#2的值。 | MEファームウェア状態#2 | HECI-1設定スペースにおけるMEファームウェア状態レジスタ#2。
Current State | Operational | 动态显示 | NA | NA | ME firmware Current State, bits [3:0] in MEFS1. | N | N |  | 当前状态 | ME固件的当前状态，MEFS1寄存器的[3:0]。 | 現在の状態 | MEファームウェア現在の状態、MEFS1におけるビット[3:0]。
Error Code | No Error | 动态显示 | NA | NA | ME firmware Error Code, bits [15:12] in MEFS1. | N | N |  | 错误码 | ME固件错误代码，MEFS1寄存器的[5:12]。 | エラーコード | MEファームウェアのエラーコード、MEFS1におけるビット[5:12]。
Recovery Cause | NA | 动态显示 | NA | NA | Server ME firmware recovery cause, bits [10:8] in MEFS2. | N | N |  | 进入恢复模式的原因 | 服务器ME固件进入恢复模式的原因，MEFS2中的bits[10:8]。 | 回復の原因 | MEFS2のビット[10:8]から、サーバーMEのファームウェアが回復モードに入る原因を特定します。
PCH Configuration |  |  |  |  | Display and provide option to change the PCH Settings. |  |  |  | PCH配置 | 显示和提供PCH设置选项。 | PCH設定 | PCH設定を変更するためのオプションを表示および提供します。
PCH SATA Configuration |  |  |  |  | PCH SATA settings. |  |  |  | PCH SATA设置 | PCH SATA设置。 | PCH SATA設定 | PCH SATA設定。
SATA Controller | Enabled* Disabled | Enabled:1 Disabled:0 | PCH_SETUP | PchSata | Enable/Disable SATA Controller. | Y | Y |  | SATA控制器 | 打开或关闭SATA控制器。 | SATAコントローラー | SATAコントローラーの有効/無効を選択します。
Configure SATA as | AHCI* RAID | AHCI:0 RAID:1 | PCH_SETUP | SataInterfaceMode | Configure SATA as AHCI or RAID. | Y | Y | 选项显示条件： PchSata = Enabled | 配置SATA控制器为 | 配置SATA控制器为ACHI或RAID。 | SATAの設定 | SATAをACHIまたはRAIDに設定します。
Alternate Device ID on RAID | Enabled Disabled* | Enabled:1 Disabled:0 | PCH_SETUP | SataAlternateId | Enable alternate device ID on RAID devices. | Y | Y | 选项显示条件： SataInterfaceMode = RAID 且 PchSata = Enabled | RAID上的备用设备ID | 在RAID设备上打开备用设备ID。 | RAIDの代替デバイスID | RAIDデバイスの代替デバイスIDを有効にします。
Load EFI Driver for RAID | Enabled Disabled* | Enabled:1 Disabled:0 | PCH_SETUP | SataRaidLoadEfiDriver[0] | In RAID mode load EFI driver. (If disable loads LEGACY OPROM). | Y | Y (Use VariableName "SataRaidLoadEfiDriver") | 选项显示条件： SataInterfaceMode = RAID 且 PchSata = Enabled | 加载用于RAID的EFI驱动程序 | 在RAID模式下，加载EFI驱动程序。（如果关闭则加载LEGACY OPROM）。 | RAIDのEFIドライバーを読み込む | RAIDモードにEFIドライバーを読み込みます。（無効であれば、LEGACY OPROMを読み込みます）。
SATA Port 0~7 | not installed | NA | NA | NA | NA | N | N |  | SATA端口 0~7 | NA | SATAポート0~7 | NA
Port 0/1/2/3/4/5/6/7 | Enabled* Disabled | Enabled:1 Disabled:0 | PCH_SETUP | SataPort[0]~[7] | Enable/Disable SATA Port. | Y | Y (SataPort[0] Use VariableName "SataPort", else Index from 1~7, Like SataPort[1] Use VariableName "SataPort[1]") |  | 端口 0/1/2/3/4/5/6/7 | 打开或关闭SATA端口。 | ポート0/1/2/3/4/5/6/7 | SATAポートの有効/無効を選択します。
Hot Plug | Enabled Disabled* | Enabled:1 Disabled:0 | PCH_SETUP | SataHotPlug[0]~[7] | Enable/Disable the hot-pluggable feature. | Y | Y (SataHotPlug[0] Use VariableName "SataHotPlug", else Index from 1~7, Like SataHotPlug[1] Use VariableName "SataHotPlug[1]") |  | 热插拔 | 打开或关闭热插拔特性。 | ホットプラグ | ホットプラグ機能の有効/無効を選択します。
PCH sSATA Configuration |  |  |  |  | PCH sSATA settings |  |  |  | PCH sSATA设置 | PCH sSATA设置。 | PCH sSATAの設定 | PCH sSATAの設定。
sSATA Controller | Enabled* Disabled | Enabled:1 Disabled:0 | PCH_SETUP | PchsSata | Enable/Disable sSATA Controller. | Y | Y |  | sSATA控制器 | 打开或关闭sSATA控制器。 | sSATAコントローラー | sSATAコントローラーの有効/無効を選択します。
Configure sSATA as | RAID AHCI* | RAID:1 AHCI:0 | PCH_SETUP | sSataInterfaceMode | Configure sSATA as AHCI or RAID. | Y | Y | 选项显示条件： PchsSata = Enabled | sSATA配置 | 配置sSATA为AHCI或RAID。 | sSATAの設定 | sSATAをAHCIまたはRAIDとして設定します。
Alternate Device ID on RAID | Enabled Disabled* | Enabled:1 Disabled:0 | PCH_SETUP | sSataAlternateId | Enable alternate device ID on RAID devices. | Y | Y | 选项显示条件： PchsSata = Enabled 且 sSataInterfaceMode = RAID | RAID上的备用设备ID | 在RAID设备上打开备用设备ID。 | RAIDの代替デバイスID | RAIDデバイスの代替デバイスIDを有効にします。
Load EFI Driver for RAID | Enabled Disabled* | Enabled:1 Disabled:0 | PCH_SETUP | SataRaidLoadEfiDriver[1] | In RAID mode load EFI driver. (If disable loads LEGACY OPROM). | Y | Y (Use VariableName "SataRaidLoadEfiDriver[1]") | 选项显示条件： PchsSata = Enabled 且 sSataInterfaceMode = RAID | 加载用于RAID的EFI驱动程序 | 在RAID模式下，加载EFI驱动程序。（如果关闭则加载LEGACY OPROM）。 | RAIDのEFIドライバーを読み込む | RAIDモードにEFIドライバーを読み込みます。（無効であれば、LEGACY OPROMを読み込みます）。
sSATA Port 0~5 | not installed | NA | NA | NA | NA | N | N |  | sSATA端口 0~5 | NA | sSATAポート0~5 | NA
Port 0/1/2/3/4/5 | Enabled* Disabled | Enabled:1 Disabled:0 | PCH_SETUP | sSataPort[0]~[5] | Enable/Disable sSATA Port. | Y | Y (sSataPort[0] Use VariableName "sSataPort", else Index from 1~5, Like sSataPort[1] Use VariableName "sSataPort[1]") |  | 端口 0/1/2/3/4/5 | 打开或关闭sSATA端口。 | ポート0/1/2/3/4/5 | sSATAポートの有効/無効を選択します。
Hot Plug | Enabled* Disabled | Enabled:1 Disabled:0 | PCH_SETUP | sSataHotPlug[0]~[5] | Enable/Disable the hot-pluggable feature. | Y | Y (sSataHotPlug[0] Use VariableName "sSataHotPlug", else Index from 1~5, Like sSataHotPlug[1] Use VariableName "sSataHotPlug[1]") |  | 热插拔 | 打开或关闭热插拔特性。 | ホットプラグ | ホットプラグ機能の有効/無効を選択します。
USB Configuration |  |  |  |  | Configure USB settings. |  |  |  | USB设置 | 调整USB辅助选项。 | USB設定 | USB設定を行います。
USB Mouse | NA | NA | NA | NA | NA | N | N |  | USB鼠标 | NA | USBマウス | NA
USB Keyboard | NA | NA | NA | NA | NA | N | N |  | USB键盘 | NA | USBキーボード | NA
USB Mass Storage | NA | NA | NA | NA | NA | N | N |  | USB存储设备 | NA | USB記憶装置 | NA
Rear USB Control | NA | NA | NA | NA | NA | N | N |  | 后置USB控制 | NA | リアUSBコントロール | NA
USB Physical Port1 | Enabled* Disabled | Enabled:1 Disabled:0 | PCH_SETUP | PchUsbHsPort[1] | Enable/Disable this USB Physical Connector (physical port). Once disable, any USB devices plug into the connector will not be detected by BIOS or OS. | Y | Y (Use VariableName "PchUsbHsPort[1]") |  | USB物理端口1 | 打开或关闭USB物理端口。关闭时，BIOS和OS将无法侦测到连接在此物理端口上的USB设备。 | USB物理ポート1 | USB物理コネクター（物理ポート）の有効/無効を選択します。無効にすると、コネクターに接続されているUSBデバイスは BIOSまたはOSによって検出されません。
USB Physical Port2 | Enabled* Disabled | Enabled:1 Disabled:0 | PCH_SETUP | PchUsbHsPort[2] | Enable/Disable this USB Physical Connector (physical port). Once disable, any USB devices plug into the connector will not be detected by BIOS or OS. | Y | Y (Use VariableName "PchUsbHsPort[2]") |  | USB物理端口2 | 打开或关闭USB物理端口。关闭时，BIOS和OS将无法侦测到连接在此物理端口上的USB设备。 | USB物理ポート2 | USB物理コネクター（物理ポート）の有効/無効を選択します。無効にすると、コネクターに接続されているUSBデバイスは BIOSまたはOSによって検出されません。
Built-in USB Control | NA | NA | NA | NA | NA | N | N |  | 内置USB控制 | NA | 内蔵USBコントロール | NA
USB Physical Port1 | Enabled* Disabled | Enabled:1 Disabled:0 | PCH_SETUP | PchUsbHsPort[0] | Enable/Disable this USB Physical Connector (physical port). Once disable, any USB devices plug into the connector will not be detected by BIOS or OS. | Y | Y (Use VariableName "PchUsbHsPort") |  | USB物理端口1 | 打开或关闭USB物理端口。关闭时，BIOS和OS将无法侦测到连接在此物理端口上的USB设备。 | USB物理ポート1 | USB物理コネクター（物理ポート）の有効/無効を選択します。無効にすると、コネクターに接続されているUSBデバイスは BIOSまたはOSによって検出されません。
PCH SATA Information |  |  |  |  | PCH SATA Information |  |  |  | PCH SATA信息 | PCH SATA情報 | PCH SATA信息 | PCH SATA情報
SATA Port 0~7 | NA | NA | NA | NA | NA | N | N |  | SATA端口 0/1/2/3/4/5/6/7 | NA | SATAポート0/1/2/3/4/5/6/7 | NA
Location | NA | NA | NA | NA | NA | N | N |  | 硬盘位置 | NA | ハードディスクの位置 | NA
Firmware Version | NA | NA | NA | NA | NA | N | N |  | 固件版本 | NA | ファームウェアバージョン | NA
Capacity | NA | NA | NA | NA | NA | N | N |  | 硬盘容量 | NA | ハードディスクドライブ容量 | NA
SN | NA | NA | NA | NA | NA | N | N |  | 序列号 | NA | シリアル番号 | NA
Media Type | NA | NA | NA | NA | NA | N | N |  | 介质类型 | NA | メディアタイプ | NA
Capable Speed | NA | NA | NA | NA | NA | N | N |  | 支持速率 | NA | サポートレート | NA
Negotiated Speed | NA | NA | NA | NA | NA | N | N |  | 协调速率 | NA | レートを協議する | NA
PCH sSATA Information |  |  |  |  | PCH sSATA Information |  |  |  | PCH sSATA信息 | PCH sSATA情報 | PCH sSATA信息 | PCH sSATA情報
sSATA Port 0~5 | NA | NA | NA | NA | NA | N | N |  | sSATA端口 0/1/2/3/4/5 | NA | sSATAポート0/1/2/3/4/5 | NA
Location | NA | NA | NA | NA | NA | N | N |  | 硬盘位置 | NA | ハードディスクの位置 | NA
Firmware Version | NA | NA | NA | NA | NA | N | N |  | 固件版本 | NA | ファームウェアバージョン | NA
Capacity | NA | NA | NA | NA | NA | N | N |  | 硬盘容量 | NA | ハードディスクドライブ容量 | NA
SN | NA | NA | NA | NA | NA | N | N |  | 序列号 | NA | シリアル番号 | NA
Media Type | NA | NA | NA | NA | NA | N | N |  | 介质类型 | NA | メディアタイプ | NA
Capable Speed | NA | NA | NA | NA | NA | N | N |  | 支持速率 | NA | サポートレート | NA
Negotiated Speed | NA | NA | NA | NA | NA | N | N |  | 协调速率 | NA | レートを協議する | NA
Console Redirection Configuration |  |  |  |  | Console Redirection Configuration Setup Options. |  |  |  | 串口重定向配置 | 串口重定向配置选项。 | コンソールリダイレクション構成 | コンソール再配向構成オプション。
Console Redirection | Enabled* Disabled | Disabled:0 Enabled:1 | SYSTEM_CONFIGURATION | CREnable | Enable/Disable Console Redirection. | Y | Y |  | 串口重定向 | 打开或关闭串口重定向功能。 | コンソールリダイレクション | コンソールリダイレクション機能の有効/無効を選択します。
Flow Control | None* RTS/CTS | None:0 RTS/CTS:1 | SYSTEM_CONFIGURATION | FlowControl | Set Console Redirection flow control type. | Y | Y |  | 流控 | 设置串口重定向的流量控制。 | フロー制御 | コンソールリダイレクションのフロー制御を設定します。
Baud Rate | 1200 2400 4800 9600 19200 38400 57600 115200* | 1200:6 2400:7 4800:8 9600:1 19200:2 38400:3 57600:4 115200:5 | SYSTEM_CONFIGURATION | GlobalBaudRate | Select the baud rate for console redirection. | Y | Y |  | 波特率 | 选择串口重定向的波特率。 | ボーレート | コンソールリダイレクションのボーレートを選択します。
Terminal Type | PC_ANSI VT_100* VT_100+ VT_UTF8 LOG_TERM | PC_ANSI:0 VT_100:1 VT_100+:2 VT_UTF8:3 LOG_TERM:4 | SYSTEM_CONFIGURATION | GlobalTerminalType | User select Terminal Type. | Y | Y |  | 终端类型 | 用户选择终端类型。 | ターミナルタイプ | ユーザがターミナルタイプを選択します。
Data Bits | 7 Bits 8 Bits* | 7 Bits:7 8 Bits:8 | SYSTEM_CONFIGURATION | GlobalDataBits | Data Bits. | Y | Y |  | 数据位 | 数据位。 | データビット | データビット。
Parity | None* Even Odd | None:1 Even:2 Odd:3 | SYSTEM_CONFIGURATION | GlobalParity | A parity bit can be sent with the data bits to detect some transmission errors. Even: Parity bit is 0 if the num of 1's in the data bits is even. Odd: Parity bit is 0 if num of 1's in the data bits is odd. | Y | Y |  | 校验位 | 奇偶校验位可以与数据位一起发送，以检测某些传输错误。偶数：如果数据位中的1的数目为偶数，奇偶校验位为0。奇数：如果数据位中的1的数目为奇数，奇偶校验位为0。 | パリティ | パリティビットはデータビットと一緒に送信されて、伝送エラーを検出できます。偶数：データビットに1の数は偶数であれば、パリティビットは０です。奇数：データビットに1の数は奇数であれば、パリティビットは０です。
Stop Bits | 1 Bit* 2 Bits | 1 Bit:1 2 Bits:3 | SYSTEM_CONFIGURATION | GlobalStopBits | Stop bits indicate the end of a serial data packet. (A start bit indicates the beginning). The standard setting is 1 stop bit. Communication with slow devices may require more than 1 stop bit. | Y | Y |  | 停止位 | 停止位指示串行数据包的结束。（开始位指示开始）。标准设置为1停止位。与慢速设备的通信可能需要超过1个停止位。 | 停止ビット | 停止ビットがシリアルデータパケットの終端を示す。（スタートビットが開始を示す）。標準設定は1ストップビットです。スローデバイスの通信は1ストップビット以上が必要とします。
SPCR | Enabled* Disabled | Enabled:1 Disabled:0 | SYSTEM_CONFIGURATION | CRAfterPost | Console redirection continue works after POST time. | Y | Y | 选项显示条件： CREnable = Enabled | SPCR | 选择串口重定向是否在POST后工作。 | SPCR | POST後にコンソールリダイレクションを利用するかどうかを選択します。
Miscellaneous Configuration |  |  |  |  | Miscellaneous Configuration. |  |  |  | 其他配置 | 其他配置。 | その他の構成 | その他の構成。
Network CDN | Enabled* Disabled | Enabled:1 Disabled:0 | SYSTEM_CONFIGURATION | CdnSupport | Network CDN Support. | Y | Y |  | 网络CDN | 支持网络CDN。 | ネットワークCDN | ネットワークCDNサポート。
HPET - HPET Support | Enabled* Disabled | Enabled:1 Disabled:0 | SYSTEM_CONFIGURATION | AcpiHpet | High Precision Event Timer Support in Windows XP. Enabled this feature, the HPET table will be add-into ACPI Tables. | Y | Y |  | HPET - HPET支持 | WinXP高精度事件计时支持，打开这个功能HPET表格会自动加在ACPI表格中。 | HPET - HPETサポート | WinXPでの高精度イベントタイマーのサポート。このフィーチャーを有効にすると、HPETテーブルがACPIテーブルに追加されます。
APIC Reporting Policy | All Available* | All:0 Available:1 | SYSTEM_CONFIGURATION | AcpiApicPolicy | ACPI MADT table Reporting Policy. All: Platform max.Available: Current CPU available. | Y | Y |  | APIC报告策略 | ACPI MADT表报告策略。 全部：最大平台数。可用：当前可用的CPU。 | APICレポートポリシー | ACPI MADTテーブルレポートポリシー。すべて：プラットフォームの最大。利用可能：現在使用可能なCPU。
Current Under Report | 0* | min:0 max:16 step:1 | SYSTEM_CONFIGURATION | CurrentUnderReport | Enable/Disable Current Under Reporting. | Y | Y |  | 电流负偏特性 | 打开或关闭电流负偏特性。 | 電流アンダーレポート | 電流アンダーレポートを有効/無効にします。
Select Base I/O Address | 2F8 3F8* | 2F8:1 3F8:0 | SYSTEM_CONFIGURATION | COMBaseAddress | Select Base I/O Address. | Y | Y |  | I/O基地址选择 | 选择I/O基地址。 | ベースI/Oアドレスの選択 | ベースI/Oアドレスの選択。
Power Button Invalid | Enabled Disabled* | Enabled:1 Disabled:0 | SYSTEM_CONFIGURATION | FrontPanelLock | If enabled, locks the power button OFF function. If [Enabled] is selected, power-off must be controlled via a system management interface. | Y | Y |  | 电源按钮无效 | 如果打开，则将电源按钮锁定为OFF功能。如果选择[打开]，则必须通过系统管理界面控制关机。 | 電源ボタン無効 | 有効であれば、電源ボタンオフ機能をロックします。「有効」が選択された場合、電源オフは、システム管理インターフェースを通して制御する必要があります。
Customized Features | Disabled* MCA Recovery Feature | Disabled:0 MCA Recovery Feature:2 | SYSTEM_CONFIGURATION | CustomizedFeatures | The customized features vary depending on the application scenario and hardware configurations. For details, see the Server CPX Platform BIOS Parameter Reference. | Y | Y |  | 自定义特性 | 自定义特性的配置与场景及硬件配置相关，具体使用请参考《服务器CPX平台BIOS参数参考》。 | カスタム機能 | 機能のカスタマイズはシナリオ、ハードウェア構成と関連するため、詳細については『サーバーCPXプラットフォームBIOSパラメーター参照』を参照してください。
IPMI Device Control | Disabled* Enabled | Disabled:0 Enabled:1 | SYSTEM_CONFIGURATION | IpmiDevCtrl | The switch for controlling the IPMI device to report ACPI is supported only in Windows, but not in other OSs. | Y | Y |  | IPMI设备控制 | 控制IPMI设备上报ACPI的开关，只支持windows，其他OS不支持。 | IPMIデバイス制御 | IPMIきき機器のACPIほーこく報告をせーぎょ制御するスイッチはWindowsのみたいおー対応、そのた他のOSはたいおー対応していない。
Serial Debug Message Level | Enabled Disabled* | Enabled:2 Disabled:0 | SYSTEM_CONFIGURATION | serialDebugMsgLvl | Disabled: OEM/ERROR Messages.Enabled: All Messages. | Y | Y |  | 串口调试信息开关 | 关闭：OEM或错误信息。打开：所有信息。 | シリアルデバッグメッセージレベル | 無効：OEMまたはエラーメッセージ。有効：すべてのメッセージ。
Display Mode | On Board Graphics* Plug-in Graphics | On Board Graphics:1 Plug-in Graphics:2 | SYSTEM_CONFIGURATION | VideoSelect | Set Display Mode Configure Type. | Y | Y |  | 显示模式 | 选择显示模式配置类型。 | ディスプレイモード | ディスプレイモード設定タイプをセットします。
PCIe ASPM Support (Global) | Disabled* Per individual port L1 Only | Disabled:0 Per individual port:1 L1 Only:2 | SYSTEM_CONFIGURATION | SystemPcieGlobalAspm | This option allows setting ASPM support for all downstream devices. | Y | Y |  | PCIe ASPM（全局）支持 | 通过此选项使能全部下属设备的ASPM支持功能。 | PCIe ASPM対応（グローバル） | オプションをすると、すべての下流のデバイスのASPM対応を設定できます。
Spread Spectrum | Enabled* Disabled | Enabled:1 Disabled:0 | SYSTEM_CONFIGURATION | EnableClockSpreadSpec | Enable/Disable Clock Spread Spectrum. | Y | Y |  | 展频 | 打开或关闭时钟扩频。 | スペクトラム拡散 | クロックスペクトラム拡散を有効/無効にします。
Wake On Lan Support | Enabled Disabled* | Enabled:1 Disabled:0 | SYSTEM_CONFIGURATION | WakeOnPME | Enable/Disable Wake On Lan Support. | Y | Y |  | 打开网络唤醒 | 打开或关闭内置网络唤醒系统。 | Wake On Lanサポート | Wake On Lanサポートを有効または無効にします。
BIOS Hotkey Configuration |  |  |  |  | BIOS hotkey configuration options. |  |  |  | BIOS热键配置 | BIOS热键配置选项。 | BIOSホットキー設定 | BIOSホットキー設定メニュー。
BIOS Hotkey Support | Disabled Enabled* | Disabled:0 Enabled:1 |  | BiosHotkeySupport | Enable or disable all BIOS hotkeys. | Y | Y |  | BIOS热键支持 | 启用或禁用BIOS下所有的热键。 | BIOSホットキーのサポート | すべてのBIOSホットキーを有効または無効にします。
DEL Support | Disabled Enabled* | Disabled:0 Enabled:1 |  | DelSupport | Enable or disable the DEL hotkey. | Y | Y | 选项显示条件： BiosHotkeySupport = Enabled | DEL热键支持 | 启用或禁用DEL热键。 | 「DEL」キーのサポート | 「DEL」ホットキーを有効または無効にします。
F11 Support | Disabled Enabled* | Disabled:0 Enabled:1 |  | F11Support | Enable or disable the F11 hotkey. | Y | Y | 选项显示条件： BiosHotkeySupport = Enabled | F11热键支持 | 启用或禁用F11热键。 | 「F11」キーのサポート | 「F11」ホットキーを有効または無効にします。
F12 Support | Disabled Enabled* | Disabled:0 Enabled:1 |  | F12Support | Enable or disable the F12 hotkey. | Y | Y | 选项显示条件： BiosHotkeySupport = Enabled | F12热键支持 | 启用或禁用F12热键。 | 「F12」キーのサポート | 「F12」ホットキーを有効または無効にします。
F6 Support | Disabled Enabled* | Disabled:0 Enabled:1 |  | F6Support | Enable or disable the F6 hotkey. | Y | Y | 选项显示条件： BiosHotkeySupport = Enabled | F6热键支持 | 启用或禁用F6热键。 | 「F6」キーのサポート | 「F6」ホットキーを有効または無効にします。
Virtualization Configuration |  |  |  |  | Display and provide option to change the virtualization settings. |  |  |  | 虚拟化配置 | 显示和提供虚拟化配置选项。 | 仮想化構成 | 仮想化設定を修正するオプションを表示して提供します。
Intel(R) VT for Directed I/O (VT-d) |  |  | SOCKET_IIO_CONFIGURATION |  | Press <Enter> to bring up the Intel(R) VT for Directed I/O (VT-d) Configuration menu. |  |  |  | Intel(R)VT定向I/O(VT-d) | 按<Enter>调出Intel(R)VT定向I/O（VT-d）配置菜单。 | ダイレクトI/O向けIntel(R) VT (VT-d) | <Enter>を押してダイレクトI/O向けIntel(R) VT (VT-d) 設定メニューを表示します。
Intel(R) VT for Directed I/O (VT-d) | Enabled* Disabled | Enabled:1 Disabled:0 | SOCKET_IIO_CONFIGURATION | VTdSupport | Enable/Disable Intel(R) Virtualization Technology for Directed I/O (VT-d) by reporting the I/O device assignment to VMM through DMAR ACPI Tables. | Y | Y |  | Intel(R)VT定向I / O（VT-d） | 通过DMAR ACPI表向VMM报告I/O设备分配，以此来打开或关闭定向I/O(VT-d)英特尔(R)虚拟化技术。 | ダイレクトI/O向けIntel(R) VT (VT-d) | DMAR ACPIテーブルを通してVMMにI/Oデバイス割り当てを報告することにより、 ダイレクトI/O向けIntel(R)仮想化技術(VT-d)を有効/無効にします。
Interrupt Remapping | Enabled* Disabled | Enabled:1 Disabled:0 | SOCKET_IIO_CONFIGURATION | InterruptRemap | Enable/Disable VT-d Interrupt Remapping Support. | Y | Y | 选项显示条件： VTdSupport = Enabled | 中断重映射 | 打开或关闭VT-d中断重映射。 | 割り込み再マッピング | VT-dの割り込み再マッピング対応の有効/無効を選択します。
PCIe ARI | Enabled Disabled* | Enabled:1 Disabled:0 | SYSTEM_CONFIGURATION | ARIEnable | Enable/Disable the PCIe ARI support. | Y | Y |  | PCIe ARI | 打开或关闭PCIe ARI支持。 | PCIe ARI | PCIe ARIサポートを有効/無効にします。
PCIe SR-IOV | Enabled* Disabled Per IIO Port | Enabled:1 Disabled:0 Per IIO Port:2 | SYSTEM_CONFIGURATION | SriovEnablePolicy | Enabled: Enable SR-IOV function if PCIe Add-in Card Support. Disabled: Disable SR-IOV function if PCIe Add-in Card Support.Per IIO Port:Enable/Disable SR-IOV according to the IIO SR-IOV option of corresponding port. | Y | Y |  | PCIe SR-IOV | 打开：如果PCIe插卡支持 SR-IOV技术，则打开。关闭：如果PCIe插卡支持 SR-IOV技术，则关闭。每个IIO端口：根据每个IIO端口下的IIO SR-IOV选项决定是否打开该IIO的SR-IOV功能。 | PCIe SR-IOV | 有効：PCIeアドインカードがサポートされている場合、SR-IOV機能を有効にします。無効：PCIeアドインカードがサポートされている場合、SR-IOV機能を無効にします。各IIOポート：対応ポートのIIOSR-IOVオプションに従って、このIIOポートのSR-IOV機能を有効または無効にします。
CPU 1 Port DMI SR-IOV Support | Enabled* Disabled | Enabled:1 Disabled:0 | SYSTEM_CONFIGURATION | PcieSriov[0] | Enable/Disable the SR-IOV support. | Y | Y (Use VariableName "PcieSriov") |  | CPU 1端口0/DMI SR-IOV支持 | 打开或关闭支持SR-IOV。 | CPU 1ポート 0/DMI SR-IOVサ ポート | SR-IOV対応を有効/無効にします。
CPU 1 Port 0A SR-IOV Support | Enabled* Disabled | Enabled:1 Disabled:0 | SYSTEM_CONFIGURATION | PcieSriov[1] | Enable/Disable the SR-IOV support. | Y | Y (Use VariableName "PcieSriov[1]") |  | CPU 1端口0A SR-IOV支持 | 打开或关闭支持SR-IOV。 | CPU 1ポート 0A SR-IOVサポート | SR-IOV対応を有効/無効にします。
CPU 1 Port 1A SR-IOV Support | Enabled* Disabled | Enabled:1 Disabled:0 | SYSTEM_CONFIGURATION | PcieSriov[5] | Enable/Disable the SR-IOV support. | Y | Y (Use VariableName "PcieSriov[5]") |  | CPU 1端口1A SR-IOV支持 | 打开或关闭支持SR-IOV。 | CPU 1ポート 1A SR-IOVサポート | SR-IOV対応を有効/無効にします。
CPU 1 Port 1C SR-IOV Support | Enabled* Disabled | Enabled:1 Disabled:0 | SYSTEM_CONFIGURATION | PcieSriov[7] | Enable/Disable the SR-IOV support. | Y | Y (Use VariableName "PcieSriov[7]") |  | CPU 1端口1C SR-IOV支持 | 打开或关闭支持SR-IOV。 | CPU 1ポート 1C SR-IOVサポート | SR-IOV対応を有効/無効にします。
CPU 1 Port 2A SR-IOV Support | Enabled* Disabled | Enabled:1 Disabled:0 | SYSTEM_CONFIGURATION | PcieSriov[13] | Enable/Disable the SR-IOV support. | Y | Y (Use VariableName "PcieSriov[13]") |  | CPU 1端口2A SR-IOV支持 | 打开或关闭支持SR-IOV。 | CPU 1ポート 2A SR-IOVサポート | SR-IOV対応を有効/無効にします。
CPU 1 Port 3A SR-IOV Support | Enabled* Disabled | Enabled:1 Disabled:0 | SYSTEM_CONFIGURATION | PcieSriov[17] | Enable/Disable the SR-IOV support. | Y | Y (Use VariableName "PcieSriov[17]") |  | CPU 1端口3A SR-IOV支持 | 打开或关闭支持SR-IOV。 | CPU 1ポート 3A SR-IOVサポート | SR-IOV対応を有効/無効にします。
CPU 2 Port 0A SR-IOV Support | Enabled* Disabled | Enabled:1 Disabled:0 | SYSTEM_CONFIGURATION | PcieSriov[22] | Enable/Disable the SR-IOV support. | Y | Y (Use VariableName "PcieSriov[22]") |  | CPU 2端口0A SR-IOV支持 | 打开或关闭支持SR-IOV。 | CPU 2ポート 0A SR-IOVサポート | SR-IOV対応を有効/無効にします。
CPU 2 Port 1A SR-IOV Support | Enabled* Disabled | Enabled:1 Disabled:0 | SYSTEM_CONFIGURATION | PcieSriov[26] | Enable/Disable the SR-IOV support. | Y | Y (Use VariableName "PcieSriov[26]") |  | CPU 2端口1A SR-IOV支持 | 打开或关闭支持SR-IOV。 | CPU 2ポート 1A SR-IOVサポート | SR-IOV対応を有効/無効にします。
CPU 2 Port 2A SR-IOV Support | Enabled* Disabled | Enabled:1 Disabled:0 | SYSTEM_CONFIGURATION | PcieSriov[34] | Enable/Disable the SR-IOV support. | Y | Y (Use VariableName "PcieSriov[34]") |  | CPU 2端口2A SR-IOV支持 | 打开或关闭支持SR-IOV。 | CPU 2ポート 2A SR-IOVサポート | SR-IOV対応を有効/無効にします。
CPU 2 Port 2C SR-IOV Support | Enabled* Disabled | Enabled:1 Disabled:0 | SYSTEM_CONFIGURATION | PcieSriov[36] | Enable/Disable the SR-IOV support. | Y | Y (Use VariableName "PcieSriov[36]") |  | CPU 2端口2C SR-IOV支持 | 打开或关闭支持SR-IOV。 | CPU 2ポート 2C SR-IOVサポート | SR-IOV対応を有効/無効にします。
CPU 2 Port 3A SR-IOV Support | Enabled* Disabled | Enabled:1 Disabled:0 | SYSTEM_CONFIGURATION | PcieSriov[38] | Enable/Disable the SR-IOV support. | Y | Y (Use VariableName "PcieSriov[38]") |  | CPU 2端口3A SR-IOV支持 | 打开或关闭支持SR-IOV。 | CPU 2ポート 3A SR-IOVサポート | SR-IOV対応を有効/無効にします。
Network Configuration |  |  |  |  | Network Configuration. |  |  |  | 网络配置 | 网络配置。 | ネットワーク構成 | ネットワーク構成。
Slot Pxe | Enabled* Disabled | Enabled:1 Disabled:0 | SYSTEM_CONFIGURATION | SlotPxeEnable | Enable/Disable PCIe Slot Card port OpROM. | Y | Y |  | Pxe插槽 | 打开或关闭PCIe插槽卡端口 OpROM。 | スロットPxe | PCIeスロットカードポートOpROMを有効/無効にします。
CPU1 First Slot Lan Port1 PXE | Enabled* Disabled | Enabled:1 Disabled:0 | SYSTEM_CONFIGURATION | Cpu1Slot1PxeEnable[0] | Enable/Disable CPU1 First Slot Lan Port1 PXE. | Y | Y (Use VariableName "Cpu1Slot1PxeEnable") | 选项显示条件： SlotPxeEnable = Enabled | CPU1第一插槽Lan端口1 | 打开/关闭CPU1第一插槽Lan端口1 PXE。 | CPU1第1スロットLanポート1 PXE | CPU1第1スロットLanポート1 PXEを有効/無効にします。
CPU1 First Slot Lan Port2 PXE | Enabled* Disabled | Enabled:1 Disabled:0 | SYSTEM_CONFIGURATION | Cpu1Slot1PxeEnable[1] | Enable/Disable CPU1 First Slot Lan Port2 PXE. | Y | Y (Use VariableName "Cpu1Slot1PxeEnable[1]") | 选项显示条件： SlotPxeEnable = Enabled | CPU1第一插槽Lan端口2 | 打开/关闭CPU1第一插槽Lan端口2PXE。 | CPU1第1スロットLanポート2 PXE | CPU1第1スロットLanポート2 PXEを有効/無効にします。
CPU1 First Slot Lan Port3 PXE | Enabled* Disabled | Enabled:1 Disabled:0 | SYSTEM_CONFIGURATION | Cpu1Slot1PxeEnable[2] | Enable/Disable CPU1 First Slot Lan Port3 PXE. | Y | Y (Use VariableName "Cpu1Slot1PxeEnable[2]") | 选项显示条件： SlotPxeEnable = Enabled | CPU1第一插槽Lan端口3 | 打开/关闭CPU1第一插槽Lan端口3 PXE。 | CPU1第1スロットLanポート3 PXE | CPU1第1スロットLanポート3 PXEを有効/無効にします。
CPU1 First Slot Lan Port4 PXE | Enabled* Disabled | Enabled:1 Disabled:0 | SYSTEM_CONFIGURATION | Cpu1Slot1PxeEnable[3] | Enable/Disable CPU1 First Slot Lan Port4 PXE. | Y | Y (Use VariableName "Cpu1Slot1PxeEnable[3]") | 选项显示条件： SlotPxeEnable = Enabled | CPU1第一插槽Lan端口4 | 打开/关闭CPU1第一插槽Lan端口4PXE。 | CPU1第1スロットLanポート4 PXE | CPU1第1スロットLanポート4 PXEを有効/無効にします。
CPU2 First Slot Lan Port1 PXE | Enabled* Disabled | Enabled:1 Disabled:0 | SYSTEM_CONFIGURATION | Cpu2Slot1PxeEnable[0] | Enable/Disable CPU2 First Slot Lan Port1 PXE. | Y | Y (Use VariableName "Cpu2Slot1PxeEnable") | 选项显示条件： SlotPxeEnable = Enabled | CPU2第一插槽Lan端口1 | 打开/关闭CPU2第一插槽Lan端口1 PXE。 | CPU2第1スロットLanポート1 PXE | CPU2第1スロットLanポート1 PXEを有効/無効にします。
CPU2 First Slot Lan Port2 PXE | Enabled* Disabled | Enabled:1 Disabled:0 | SYSTEM_CONFIGURATION | Cpu2Slot1PxeEnable[1] | Enable/Disable CPU2 First Slot Lan Port2 PXE. | Y | Y (Use VariableName "Cpu2Slot1PxeEnable[1]") | 选项显示条件： SlotPxeEnable = Enabled | CPU2第一插槽Lan端口2 | 打开/关闭CPU2第一插槽Lan端口2PXE。 | CPU2第1スロットLanポート2 PXE | CPU2第1スロットLanポート2 PXEを有効/無効にします。
CPU2 First Slot Lan Port3 PXE | Enabled* Disabled | Enabled:1 Disabled:0 | SYSTEM_CONFIGURATION | Cpu2Slot1PxeEnable[2] | Enable/Disable CPU2 First Slot Lan Port3 PXE. | Y | Y (Use VariableName "Cpu2Slot1PxeEnable[2]") | 选项显示条件： SlotPxeEnable = Enabled | CPU2第一插槽Lan端口3 | 打开/关闭CPU2第一插槽Lan端口3 PXE。 | CPU2第1スロットLanポート3 PXE | CPU2第1スロットLanポート3 PXEを有効/無効にします。
CPU2 First Slot Lan Port4 PXE | Enabled* Disabled | Enabled:1 Disabled:0 | SYSTEM_CONFIGURATION | Cpu2Slot1PxeEnable[3] | Enable/Disable CPU2 First Slot Lan Port4 PXE. | Y | Y (Use VariableName "Cpu2Slot1PxeEnable[3]") | 选项显示条件： SlotPxeEnable = Enabled | CPU2第一插槽Lan端口4 | 打开/关闭CPU2第一插槽Lan端口4PXE。 | CPU2第1スロットLanポート4 PXE | CPU2第1スロットLanポート4 PXEを有効/無効にします。
PXE1Setting | Enabled* Disabled | Enabled:1 Disabled:0 | SYSTEM_CONFIGURATION | PXE1Setting | Enable/Disable Ocp Card Port 1 PXE OpROM. | Y | Y |  | PXE1设置 | 打开或关闭Ocp网卡端口1 PXE OpROM。 | PXE1設定 | Ocpカードポート1 PXE OpROMを有効/無効にします。
PXE2Setting | Enabled* Disabled | Enabled:1 Disabled:0 | SYSTEM_CONFIGURATION | PXE2Setting | Enable/Disable Ocp Card Port 2 PXE OpROM. | Y | Y |  | PXE2设置 | 打开或关闭Ocp网卡端口2 PXE OpROM。 | PXE2設定 | Ocpカードポート2 PXE OpROMを有効/無効にします。
PXE3Setting | Enabled* Disabled | Enabled:1 Disabled:0 | SYSTEM_CONFIGURATION | PXE3Setting | Enable/Disable Ocp Card Port 3 PXE OpROM. | Y | Y |  | PXE3设置 | 打开或关闭Ocp网卡端口3 PXE OpROM。 | PXE3設定 | Ocpカードポート3 PXE OpROMを有効/無効にします。
PXE4Setting | Enabled* Disabled | Enabled:1 Disabled:0 | SYSTEM_CONFIGURATION | PXE4Setting | Enable/Disable Ocp Card Port 4 PXE OpROM. | Y | Y |  | PXE4设置 | 打开或关闭Ocp网卡端口4 PXE OpROM。 | PXE4設定 | Ocpカードポート4 PXE OpROMを有効/無効にします。
NVMe Information |  |  |  |  | NVMe Information.
NVMe4 … (…为设备信息) | NA | 动态显示 | NA | NA | NVMe Device Information. | N | N |  |  | NVMe设备信息。 |  | NVMeデバイス情報。
NVMe5 … | NA | 动态显示 | NA | NA | NVMe Device Information. | N | N
NVMe6 … | NA | 动态显示 | NA | NA | NVMe Device Information. | N | N
NVMe7 … | NA | 动态显示 | NA | NA | NVMe Device Information. | N | N
NVMe8 … | NA | 动态显示 | NA | NA | NVMe Device Information. | N | N
NVMe9 … | NA | 动态显示 | NA | NA | NVMe Device Information. | N | N
NVMe10 … | NA | 动态显示 | NA | NA | NVMe Device Information. | N | N
NVMe11 … | NA | 动态显示 | NA | NA | NVMe Device Information. | N | N
NVMe16 … | NA | 动态显示 | NA | NA | NVMe Device Information. | N | N
NVMe17 … | NA | 动态显示 | NA | NA | NVMe Device Information. | N | N
NVMe18 … | NA | 动态显示 | NA | NA | NVMe Device Information. | N | N
NVMe19 … | NA | 动态显示 | NA | NA | NVMe Device Information. | N | N
NVMe20 … | NA | 动态显示 | NA | NA | NVMe Device Information. | N | N
NVMe21 … | NA | 动态显示 | NA | NA | NVMe Device Information. | N | N
NVMe22 … | NA | 动态显示 | NA | NA | NVMe Device Information. | N | N
NVMe23 … | NA | 动态显示 | NA | NA | NVMe Device Information. | N | N
Security
TPM Device | TPM 2.0 | NA | NA | NA | Show the Detected TPM Device. | N | N | 未接上TPM或者TCM模組會顯示"Not Detected" | TPM设备 | 显示侦测到的TPM设备。 | TPMデバイス | 検出されたTPMデバイスを表示します。
TPM2 Active PCR Hash Algorithm | NA | 动态获取 | NA | NA | TPM2 Active PCR Hash Algorithm: SHA1, SHA256, SM3_256. | N | N |  | TPM2主动PCR哈希算法 | TPM2主动PCR哈希算法：SHA1，SHA256，SM3_256。 | TPM2アクティブPCRハッシュアルゴリズム | TPM2アクティブPCRハッシュアルゴリズム：SHA1、SHA256、SM3_256。
TPM2 Hardware Supported Hash Algorithm | NA | 动态获取 | NA | NA | TPM2 Hardware Supported Hash Algorithm: SHA1, SHA256, SM3_256. | N | N |  | TPM2硬件支持的哈希算法 | TPM2硬件支持的哈希算法：SHA1，SHA256，SM3_256。 | TPM2ハードウェアサポートするハッシュアルゴリズム | TPM2ハードウェアサポートされているハッシュアルゴリズム：SHA1、SHA512、SM3_256。
Pending Operation | None* ACTIVATE DEACTIVATE TCM Clear | None:0 ACTIVATE:1 DEACTIVATE:2 TCM Clear:3 | SYSTEM_CONFIGURATION | TcmPendingOperation | Schedule an Operation for the Security Device.NOTE:You need to restart your system in order to change State of the Device. | N | Y |  | 待处理操作 | 安排安全设备的操作。注意：您需要重新启动系统才能更改设备的状态。 | 未定のオペレション | セキュリティデバイスのオペレーションをスケジュールします。注：デバイスの状態を変更するために、システムを再起動する必要があります。
TCM Enable Status | 动态获取 | NA |  | NA | NA | N |  |  | TCM打开状态 |  | TCM有効状態
TCM Activated Status | 动态获取 | NA |  | NA | NA | N |  |  | TCM活动状态 |  | TCM活性化状態
TCM State | Enabled Disabled* | Enabled:1 Disabled:0 | SYSTEM_CONFIGURATION | TcmEnableStatus | Enable/Disable Security Device.NOTE:You need to restart your system in order to change State of the Device. | N | Y | 接上TCM模组时此选项可见 | TCM状态 | 打开或关闭安全设备。注意：您需要重新启动系统才能更改设备的状态。 | TCM状態 | セキュリティデバイスを有効/無効にします。注：デバイスの状態を変更するために、システムを再起動する必要があります。
TPM2 Operation | No Action* TPM2 ClearControl(NO) + Clear TPM2 PCR_Allocate(Algorithm IDs) TPM2 ChangeEPS TCG2 LogAllDigests | No Action:0 TPM2 ClearControl(NO) + Clear:5 TPM2 PCR_Allocate(Algorithm IDs):23 TPM2 ChangeEPS:24 TCG2 LogAllDigests:33 | SYSTEM_CONFIGURATION | Tpm2Operation | Select one of the supported operation to change TPM2 state. | N | Y | 1.接上TPM模组时此选项可见. 2.选项HELP信息会根据系统有无接上TPM模组而显示不同说明 3.选项会依据TPM所支持的能力而显示不同选项. | TPM2操作 | 选择一种支持的操作以更改TPM2状态。 | TPM2オペレーション | サポートするオペレーションの１つを選択してTPM2状態を修正します。
Supervisor Password | Installed Not installed | NA |  | NA |  | N | N |  | 管理员密码 |  | 管理者パスワード
Delete Password Support | Enabled Disabled* | Enabled:1 Disabled:0 | SYSTEM_CONFIGURATION | EnablePwdDelete | Delete Password Support. | N | N |  | 删除密码使能 | 删除密码使能。 | パスワードの削除を有效にする | パスワードの削除を有效にする。
Manage Supervisor Password | 修改管理密码 | 默认值Admin@9000 | NA | NA | Enter a 8~16 character password containing at least two of the following: uppercase letters,lowercase letters,or digits. In addition,the password must contain a special character. The password can not be the same as the previous five passwords. | N | N |  | 设置管理员密码 | 密码长度必须大于等于8，小于等于16；密码必须包含大小写英文字母、数字中的至少两种和特殊字符。密码不能与前五次的密码相同。 | 管理者パスワードを管理 | 次のうち最低2種類を含む8~16文字のパスワードを入力してください：大文字、小文字、数字。さらに、パスワードに1つの特殊文字を使用する必要があります。パスワードは、過去5回のパスワードと同じにすることはできません。
Delete Supervisor Password | 删除管理密码 弹框，确认是否删除密码 Delete Supervisor Password poses security risk. Exercise caution when performing this operation. Press ENTER to continue OK | NA | NA | NA | Deleting Supervisor Password poses security risks.Exercise caution when performing this operation. | N | N |  | 清除管理员密码 | 清除管理员密码，会降低系统安全性，请谨慎使用。 | 管理者パスワードを消去 | 管理者パスワード消去を実行する場合、セキュリティリスクが発生します。この操作を実行するときはご注意してください。
User Password | Installed Not installed | NA | NA | NA |  | N | N |  | 普通用户密码 |  | 一般ユーザーパスワード
Manage User Password | Manage User Password | 默认值待定 | SYSTEM_CONFIGURATION | UserPassword | Enter a 8~16 character password containing at least two of the following: uppercase letters,lowercase letters,or digits. In addition,the password must contain a special character. The password can not be the same as the previous five passwords. | N | N |  | 设置用户密码 | 密码长度必须大于等于8，小于等于16；密码必须包含大小写英文字母、数字中的至少两种和特殊字符。密码不能与前五次的密码相同。 | 一般パスワードを管理 | 次のうち最低2種類を含む8~16文字のパスワードを入力してください：大文字、小文字、数字。さらに、パスワードに1つの特殊文字を使用する必要があります。パスワードは、過去5回のパスワードと同じにすることはできません。
Delete User Password | Delete User Password | 默认值待定 | SYSTEM_CONFIGURATION | UserPassword | Delete User Password.After the user password is deleted,common users can't log into the system.Exercise caution when performing this operation. | N | N | 选项显示条件： EnablePwdDelete == Enabled | 清除用户密码 | 清除用户密码。清除用户密码，普通用户无法登录，请谨慎使用。 | 一般パスワードを消去 | 一般パスワードを消去。一般パスワード消去を実行する場合、普通のユーザーはシステムにログインできなくなります。この操作を実行するときはご注意してください。
Power On Password | Disabled* Enabled | Enabled:1 Disabled:0 | SYSTEM_CONFIGURATION | PowerOnPassword | Enable Power On Password support. If enabled, password entry is required in order to boot the system. | Y | N |  | 开机自检密码 | 打开开机密码支持。如果打开，则需要密码才能启动系统。 | 電源投入時のパスワード | 電源投入時パスワードのサポートを有効にします。有効であれば、システムを起動するためにパスワードエントリーが必要です。
Simple Password | Disabled* Enabled | Enabled:1 Disabled:0 | SYSTEM_CONFIGURATION | Authority | Disabled:Verify password complexity when setting password. Enabled: The password complexity is not verified when the password is set.Enabling simple password poses security risks.Exercise caution when performing this operation. | Y | N |  | 简单密码 | 关闭：设置密码时校验密码复杂度。打开：设置密码时不校验密码复杂度。开启简单密码功能会降低安全性，请谨慎使用。 | シンプルパスワード | 無効：パスワード設定時、パスワードの複雑さをチェックします。有効：パスワード設定時、パスワードの複雑さをチェックしません。シンプルパスワード機能を有効にすると、セキュリティリスクが発生します。この操作を実行するときはご注意してください。
Password Expire Day(s) | 0 day 30 days 60 days 90 days 180 days* 360 days | 0 day:0 30 days:1 60 days:2 90 days:3 180 days:4 360 days:5 | SYSTEM_CONFIGURATION | PasswordExpiration | Password expiration time setting: 0 30 60 90 180 360 days,0 day mean never overdate. | Y | N |  | 密码过期时间设置 | 密码过期时间设置：0 30 60 90 180 360天， 0天表示永远不过期。 | パスワードの有効期限設定 | パスワードの有効期限設定：0 30 60 90 180 360日間、0日間は無期限の意味です。
Certificate Expiration Time Setting | 90* | min:7 max:180 step:1 | SYSTEM_CONFIGURATION | CertExpiration | Set the early warning time for certificate expiration. The value can be set from 7 to 180 days, and the default is 90 days. | N | N |  | 证书过期时间设置 | 设置证书过期提前告警时间，可设置的值范围为7~180天，默认为90天。 | 証明書の有効期限設定 | 証明書の有効期限の早期警告時間を設定します。値は7~180日間に設定でき、デフォルトは90日間です。
Default String List (Cannot Modify) |  |  |  |  | Display default password string in password dictionary,The string in dictionary can not be used for password. |  |  |  | 预设清单（不可修改） | 显示预设密码字典的字符串，字典中的字符串不能用作密码。 | プリセットリスト(変更不可) | プリセットのパスワード辞書の文字列が表示され、辞書の文字列はパスワードとして使用できません。
Access@7*24 | NA | NA | NA | NA | Access@7*24 | N | N |  | Access@7*24 | Access@7*24 | Access@7*24 | Access@7*24
Admin!123 | NA | NA | NA | NA | Admin!123 | N | N |  | Admin!123 | Admin!123 | Admin!123 | Admin!123
Admin123! | NA | NA | NA | NA | Admin123! | N | N |  | Admin123! | Admin123! | Admin123! | Admin123!
Admin1@BCM | NA | NA | NA | NA | Admin1@BCM | N | N |  | Admin1@BCM | Admin1@BCM | Admin1@BCM | Admin1@BCM
Admin23@# | NA | NA | NA | NA | Admin23@# | N | N |  | Admin23@# | Admin23@# | Admin23@# | Admin23@#
Admin@123 | NA | NA | NA | NA | Admin@123 | N | N |  | Admin@123 | Admin@123 | Admin@123 | Admin@123
Admin@1234 | NA | NA | NA | NA | Admin@1234 | N | N |  | Admin@1234 | Admin@1234 | Admin@1234 | Admin@1234
Admin@7*2 | NA | NA | NA | NA | Admin@7*2 | N | N |  | Admin@7*2 | Admin@7*2 | Admin@7*2 | Admin@7*2
Admin@7*24 | NA | NA | NA | NA | Admin@7*24 | N | N |  | Admin@7*24 | Admin@7*24 | Admin@7*24 | Admin@7*24
Admin@9000 | NA | NA | NA | NA | Admin@9000 | N | N |  | Admin@9000 | Admin@9000 | Admin@9000 | Admin@9000
Admin@revive | NA | NA | NA | NA | Admin@revive | N | N |  | Admin@revive | Admin@revive | Admin@revive | Admin@revive
Admin@storage | NA | NA | NA | NA | Admin@storage | N | N |  | Admin@storage | Admin@storage | Admin@storage | Admin@storage
Admin_01 | NA | NA | NA | NA | Admin_01 | N | N |  | Admin_01 | Admin_01 | Admin_01 | Admin_01
Admin_12# | NA | NA | NA | NA | Admin_12# | N | N |  | Admin_12# | Admin_12# | Admin_12# | Admin_12#
Admin_123 | NA | NA | NA | NA | Admin_123 | N | N |  | Admin_123 | Admin_123 | Admin_123 | Admin_123
Admin_1234 | NA | NA | NA | NA | Admin_1234 | N | N |  | Admin_1234 | Admin_1234 | Admin_1234 | Admin_1234
Admin_1234# | NA | NA | NA | NA | Admin_1234# | N | N |  | Admin_1234# | Admin_1234# | Admin_1234# | Admin_1234#
Admin_1243 | NA | NA | NA | NA | Admin_1243 | N | N |  | Admin_1243 | Admin_1243 | Admin_1243 | Admin_1243
Pass456$ | NA | NA | NA | NA | Pass456$ | N | N |  | Pass456$ | Pass456$ | Pass456$ | Pass456$
Password | NA | NA | NA | NA | Password | N | N |  | Password | Password | Password | Password
Password@123 | NA | NA | NA | NA | Password@123 | N | N |  | Password@123 | Password@123 | Password@123 | Password@123
Update@7*24 | NA | NA | NA | NA | Update@7*24 | N | N |  | Update@7*24 | Update@7*24 | Update@7*24 | Update@7*24
Visit@7*24 | NA | NA | NA | NA | Visit@7*24 | N | N |  | Visit@7*24 | Visit@7*24 | Visit@7*24 | Visit@7*24
Visit@7*24" | NA | NA | NA | NA | Visit@7*24" | N | N |  | Visit@7*24" | Visit@7*24" | Visit@7*24" | Visit@7*24"
Work@7*24 | NA | NA | NA | NA | Work@7*24 | N | N |  | Work@7*24 | Work@7*24 | Work@7*24 | Work@7*24
Input Weak Password | 输入弱密码 | NA | SYSTEM_CONFIGURATION | WeakPwdSet | Please Input 8~16 Character Weak Password. | N | N |  | 输入弱密码口令 | 请输入8~16位弱密码口令。 | 弱いパスワードの入力 | 8~16文字の弱いパスワードを入力してください。
Weak Password List: | 显示输入的弱密码 | NA | NA | NA |  | N | N |  | 弱密码口令列表: |  | 弱いパスワードリスト：
Boot Options
Boot Type | UEFIBoot* LegacyBoot | UEFIBoot:1 LegacyBoot:2 | SYSTEM_CONFIGURATION | BootType | Select one of the boot types: Legacy or UEFI. If boot type is changed from one to the other, the boot sequence set before may lost and must be set again if needed. | Y | Y |  | 启动类型 | 选择启动类型为UEFI或传统启动类型。如果启动类型有修改，之前设置的启动顺序会被刷新，需要重新设置启动顺序。 | ブートタイプ | ブートタイプの1つを選択：レガシーまたはUEFIブートタイプを変更する場合、設定したブート順序が無効になる可能性があるため、ブート順序を再び設定する必要があります。
Boot Fail Policy | Boot Retry* Cold Boot None | Boot Retry:1 Cold Boot:2 None:0 | SYSTEM_CONFIGURATION | BootFailPolicy | Boot Fail Policy. | Y | Y |  | 启动失败策略 | 启动失败策略。 | ブート失敗ポリシー | ブート失敗ポリシー。
PXE Boot to LAN/Network Stack | Disabled Enabled* | Disabled:0 Enabled:1 | SYSTEM_CONFIGURATION | PxeBootToLan | Enable/Disable PXE Boot to LAN./ Enable/Disable network stack support. | Y | Y | 选项显示条件： BootType == Legacy Boot（菜单项显示为Network Stack） BootType == UEFI Boot （菜单项显示为PXE Boot to LAN） | PXE启动到LAN/网络堆栈 | 打开或关闭PXE启动到LAN。/打开或关闭网络堆栈。 | LAN へのPXEブート/ネットワークスタック | LANへのPXEブートを有効/無効にします。/ネットワークスタックサポートの有効/無効を選択します。
IPv4 PXE | Disabled Enabled* | Disabled:0 Enabled:1 | SYSTEM_CONFIGURATION | Ipv4Pxe | IPv4 PXE. | Y | Y | 选项显示条件： NetworkProtocol == UEFI:IPv4 或 UEFI:IPv4/IPv6 且 BootType == UEFI Boot 且 PxeBootToLan == Enabled | IPv4 PXE | IPv4 PXE。 | IPv4 PXE | IPv4 PXE。
IPv6 PXE | Disabled Enabled* | Disabled:0 Enabled:1 | SYSTEM_CONFIGURATION | Ipv6Pxe | IPv6 PXE. | Y | Y | 选项显示条件： NetworkProtocol == UEFI:IPv6 或 UEFI:IPv4/IPv6 且 BootType == UEFI Boot 且 PxeBootToLan == Enabled | IPv6 PXE | IPv6 PXE 。 | IPv6 PXE | IPv6 PXE 。
PXE Boot Capability | Disabled UEFI:IPv4* UEFI:IPv6 UEFI:IPv4/IPv6 | Disabled:4 UEFI:IPv4:0 UEFI:IPv6:1 UEFI:IPv4/IPv6:2 | SYSTEM_CONFIGURATION | NetworkProtocol | Disable PXE boot capability or select one of the options: UEFI: IPv4, UEFI: IPv6, or UEFI: IPv4/IPv6. | Y | Y | 选项显示条件： BootType == UEFI Boot 且 PxeBootToLan == Enabled | PXE启动功能 | 关闭PXE引导功能或选择以下选项之一：UEFI:IPv4，UEFI:IPv6或UEFI:IPv4/IPv6。 | PXEブート機能 | PXEブート機能を無効にするか、次のいずれかのオプションを選択します：UEFI:IPv4、UEFI:IPv6、またはUEFI:IPv4/IPv6。
HTTPS Boot Capability | Disabled HTTPS:IPv4* HTTPS:IPv6 HTTPS:IPv4/IPv6 | Disabled:4 HTTPS:IPv4:0 HTTPS:IPv6:1 HTTPS:IPv4/IPv6:2 | SYSTEM_CONFIGURATION | NetworkHttpsProtocol | Disable HTTPS boot capability or select one of the options: HTTPS: IPv4, HTTPS: IPv6, or HTTPS: IPv4/IPv6. | Y | Y | 选项显示条件： BootType == UEFI Boot 且 PxeBootToLan == Enabled | HTTPS启动功能 | 关闭HTTPS引导功能或选择以下选项之一：HTTPS:IPv4，HTTPS:IPv6，或HTTPS:IPv4/IPv6。 | HTTPSブート機能 | HTTPSブート機能を無効にするか、次のいずれかのオプションを選択します：HTTPS:IPv4、HTTPS:IPv6、またはHTTPS:IPv4/IPv6。
PXE Retry Count | 1* | min:1 max:99 step:1 | SYSTEM_CONFIGURATION | PxeRetrylimites | Retry count number, 99 is endless mode. | Y | Y | 选项显示条件： BootFailPolicy == Boot Retry | PXE轮询次数 | 该选项用来设定PXE轮询次数，其中99表示无限轮询。 | PXE再試行回数 | 再試行の回数には99がエンドレスモードです。
PXE Timeout Control | Disabled* 1 2 3 4 | Disabled:0 1:1 2:2 3:3 4:4 | SYSTEM_CONFIGURATION | PxeTimeoutRetryCtrl | Set the number of retries when the DHCP connection times out during the boot from PXE. | Y | Y | 选项显示条件： BootType == UEFI Boot 且 PxeBootToLan == Enabled | 超时控制 | 启动时DHCP连接超时重试次数设置。 | タイムアウトコントロール | から起動する場合のDHCP接続のタイムアウト再試行回数を設定します。
USB Boot | Disabled Enabled* | Disabled:0 Enabled:1 | SYSTEM_CONFIGURATION | UsbBoot | Enable/Disable booting to USB boot devices. | Y | Y |  | USB启动 | 打开或打开USB启动设备。 | USBブート | USBデバイスからのブートを有効または無効にします。
SP Boot | Enabled* Disabled | Disabled:0 Enabled:1 | SYSTEM_CONFIGURATION | SPBoot | Enable/Disable SP boot. | Y | Y |  | SP启动 | 打开或关闭SP启动。 | SPブート | SPブートを有効/無効にします。
Override First Boot | Disabled* PCIE SSD First iSCSI First FC First FCOE First PCH Direct First RAID First USB First Local Disk Boot Only | Disabled:0 PCIE SSD First:1 iSCSI First:2 FC First:3 FCOE First:4 PCH Direct First:5 RAID First:6 USB First:7 Local Disk Boot Only:8 | SYSTEM_CONFIGURATION | BootOverride | Override boot order. | Y | Y |  | 覆盖首次启动 | 重新调整启动顺序。 | 1番目ブートのオーバーライド | 起動順序を再調整する。
Boot Type Order |  |  |  |  | Boot Type Order. |  |  |  | 启动种类顺序 | 启动种类顺序。 | ブートタイプ順序 | ブートタイプ順序。
Hard Disk Drive | Hard Disk Drive* DVD-ROM Drive PXE Others | Hard Disk Drive DVD-ROM Drive PXE Others | NA | BootClassOrder | Hard Disk Drive. | N | Y (Use VariableName "BootClassOrder") 此处四大类启动项， 00代表Hard Disk Drive， 01代表DVD-ROM Drive， 02代表PXE,03代表Others. 在修改时需要先按倒序排列， 再转化为十进制输入，例如： 想要修改为HDD-DVD-PXE-OTH的顺序，先排序为0x03020100,转化为10进制为50462976，最后修改的命令为： ./unitool -w BootClassOrder:50462976 |  | 硬盘驱动器 | 硬盘驱动器。 | ハードディスクドライブ | ハードディスクドライブ。
DVD-ROM Drive | DVD-ROM Drive* Hard Disk Drive PXE Others | DVD-ROM Drive Hard Disk Drive PXE Others | NA | BootClassOrder | DVD-ROM Drive. | N | Y 同上 |  | DVD-ROM驱动器 | DVD-ROM驱动器。 | DVD-ROMドライブ | DVD-ROMドライブ。
PXE | PXE* Hard Disk Drive DVD-ROM Drive Others | PXE Hard Disk Drive DVD-ROM Drive Others | NA | BootClassOrder | PXE. | N | Y 同上 |  | PXE | PXE。 | PXE | PXE。
Others | Others* Hard Disk Drive DVD-ROM Drive PXE | Others Hard Disk Drive DVD-ROM Drive PXE | NA | BootClassOrder | Others. | N | Y 同上 |  | 其他 | 其他。 | その他 | その他。
UEFI Boot | NA | NA |  | NA | UEFI Boot | N |  |  | UEFI启动 | UEFI启动。 | UEFIブート | UEFIブート。
HDD Device | NA | NA |  | NA | HDD Device | N | N |  | HDD设备 | HDD设备。 | HDDデバイス | HDDデバイス。
... | [5 empty] | N
OTHER Device | NA | NA |  | NA | OTHER Device | N | N |  | 其他设备 | 其他设备。 | その他のデバイス | その他のデバイス。
... | [5 empty] | N
Legacy Boot | NA | NA |  | NA | Legacy Boot | N |  |  | Legacy启动 | Legacy启动。 | Legacyブート | Legacyブート。
HDD Device | NA | NA |  | NA | HDD Device | N | N |  | HDD设备 | HDD设备。 | HDDデバイス | HDDデバイス。
... | [5 empty] | N
OTHER Device | NA | NA |  | NA | OTHER Device | N | N |  | 其他设备 | 其他设备。 | その他のデバイス | その他のデバイス。
... | [5 empty] | N
Exit | [8 empty] | 退出 |  | 終了
Discard Changes and Exit | Yes No | NA | NA | NA | Discard the changes and exit the system. | N | N |  | 不保存并退出 | 不保存并退出系统。 | 変更を破棄して終了 | 変更を保存せずにシステムセットアップを終了する。
Load Factory Defaults | Yes No | NA | NA | NA | Load the default settings. | N | N |  | 恢复出厂默认值 | 恢复默认设置。 | 工場出荷時のデフォルトをロード | 最適なデフォルト値を読み込む。
Discard Changes Without Exiting | Yes No | NA | NA | NA | Discard changes without exiting the system. | N | N |  | 不保存不退出 | 不保存不退出系统。 | 終了せずに変更を破棄する | システムを終了せずに変更を破棄します。
Save Changes Without Exiting | Yes No | NA | NA | NA | Save changes without exiting the system. | N | N |  | 保存不退出 | 保存不退出系统。 | 終了しないまま変更を保存する | システムを終了しないで変更を保存する。
Save Changes and Exit | Yes No | NA | NA | NA | Save changes and Exit the system. | N | N |  | 保存并退出 | 保存并退出系统。 | 変更を保存して終了 | 変更を保存してシステムを終了します。
Server Mgmt | [8 empty] | 服务器管理 |  | サーバー管理
BMC version | 3.01.09.06 | 根据IPMI通信BMC情况显示数据 | NA | NA |  | N | N |  | BMC版本 |  | BMCバージョン
IPMI Specification Version | 02.00 | 根据IPMI版本获取 | NA | NA |  | N | N |  | IPMI规范版本 |  | IPMI仕様バージョン
BMC MAC Address | 00.18.47.31.97.87 | 以实际的MAC地址为准 | NA | NA |  | N | N |  | BMC MAC地址 |  | BMC MACアドレス
BMC Status | Self test pass | 根据IPMI通信BMC情况显示数据 | NA | NA |  | N | N |  | BMC状态 |  | BMC状態
BMC User Name | NA | 根据IPMI通信BMC情况显示数据 | BMC_LAN_CONFIGURATION_DATA | User2.Name | A string of 1 to 16 characters, including digits, letters, and special characters.The value cannot start with a number sign (#), plus sign (+), or hyphen (-), and cannot contain spaces and the following special characters: :<>&,'"/\%. | N | N |  | BMC用户名 | 1~16个字符，由数字、英文字母和特殊字符组成,首字符不能是"#"、"+"或"-",不能包含空格和以下特殊字符: :<>&,'"/\%。 | BMCユーザー名 | 1~16文字で、最初の文字に#、+または-を使用することはできません。また、スペースと次の特殊文字以外の数字、英字、および特殊文字のみが使用できます: :<>&,'"/\%。
Reset BMC User Password | NA | 不显示数据，内容为BMC密码，通过IPMI交互 | BMC_LAN_CONFIGURATION_DATA | User2.Password | Must be 8 to 20 characters long.Contain at least two types of the following characters: uppercase letters, lowercase letters, and digits.Contain at least one space or one of the following special characters:`~!@#$%^&*()-_=+\¦[{}];:'",<.>/?. Cannot be the username or the username spelled backwards. | N | N |  | 重置BMC用户密码 | 8~20个字符。至少包含以下字符中的2种：大写字母、小写字母、数字。至少包含一个空格或以下特殊字符：`~!@#$%^&*()-_=+\\¦[{}];:\'",<.>/?。不能与用户名或倒序的用户名相同。 | BMCユーザーパスワードをリセット | 値は8~20文字です。大文字、小文字、数字のうち少なくとも2種類を含む必要があります。少なくとも1つのスペースまたは次のいずれかの特殊文字を含む必要があります:`~!@#$%^&*()-_=+\\¦[{}];:\'",<.>/?。ユーザー名またはユーザー名の逆スペルと異なる必要があります。
BMC User Status | Enabled* Disabled | Enabled:1 Disabled:0 | BMC_LAN_CONFIGURATION_DATA | User2.Status | Enable/Disable LAN access for selected user. Also enables/disables SOL, KVM media redirection. Only users with UserID=2 can be modified. | N | N |  | BMC用户状态 | 为选定的用户打开/关闭LAN访问。同时打开/关闭SOL，KVM媒体重定向。只有UserID为2的用户能修改。 | BMCユーザーステータス | 選択されたユーザーのためにLANアクセスをを有効/無効にします。SOL、KVMメディアリダイレクトも有効/無効にします。変更できるのは、2というUserIDのユーザーだけです。
BMC User Rights | User Operator Administrator* No Access | User:2 Operator:3 Administrator:4 No Access:15 | BMC_LAN_CONFIGURATION_DATA | User2.Privilege | View/Select user privilege.Only users with UserID=2 can be modified. | N | N |  | BMC用户权限 | 查看或选择用户权限。仅UserID为2的用户能修改。 | BMCユーザー権限 | ユーザー権限の表示/選択。変更できるのは、2というUserIDのユーザーだけです。
BMC Service | Enabled* Disabled | Enabled:1 Disabled:0 | BMC_LAN_CONFIGURATION_DATA | BMCSSH | Enable/Disable BMC SSH service. | N | N |  | 设置BMC服务 | 打开或关闭BMC SSH服务。 | BMCサービスの設定 | BMC SSHサービスを有効または無効にします。
Two-Factor Authentication | Enabled Disabled* | Enabled:1 Disabled:0 | BMC_LAN_CONFIGURATION_DATA | Twofactors | Enable/Disable Two-Factor Authentication. | N | N |  | 双因素认证 | 打开或关闭双因素认证。 | 二要素認証 | 二要素認証機能を有効または無効にします。
Resume on AC Power Loss | Stay Off Last State Power on* | Stay Off:0 Last State:1 Power on:2 | BMC_LAN_CONFIGURATION_DATA | PowerRestorePolicy | System action to take on AC power loss recovery.Stay Off:System stays off.Last State:System returns to the same state before the AC power loss.Power on:System powers on. | N | N |  | 交流失电恢复 | 采取系统措施进行交流电源损耗恢复。保持关闭：系统保持关闭状态。上次状态：系统恢复电源掉电之前的状态。上电开机：系统上电开机。 | AC電力損失時に再開 | AC電力損失から回復するためのシステム動作。オフのまま：システムがオフを保持します。前回の状態：システムがAC電力損失前の同じ状態に戻します。パワーオン：システムがオンパワーです。
Liquid Cooling Mode | NA | NA | NA | NA | NA | N | N |  | 液冷模式 |  | 液体冷却モード
BMC Smart Cooling | Energy Saving Mode Low Noise Mode High Performance Mode* Custom Mode | Energy Saving Mode:10 Low Noise Mode:11 High Performance Mode:12 Custom Mode:13 | BMC_LAN_CONFIGURATION_DATA | ThermalPolicy | BMC Smart Cooling. | N | N |  | BMC智能调速 | BMC智能调速。 | BMCスマートクーリング | BMCスマートクーリング。
CPU Target Temperature | 85* | min:50 max:91 step:1 | BMC_LAN_CONFIGURATION_DATA | CpuTargetTemp | CPU Target Temperature.Range:50-XX | N | N | 选项显示条件： ThermalPolicy = Custom Mode | CPU目标温度 | CPU目标温度。范围：50~XX | CPU目標温度 | CPU目標温度。範囲：50～XX
Fan Speed Rate 1 | 23* | min:20 max:100 step:1 | BMC_LAN_CONFIGURATION_DATA | FanSpeed[0] | Indicates the fan speed when the temperature of air intake is lower than 20°C. Range: x%~100% (The value of x depends on the server model.) The rotational speed of the high temperature range must be greater than or equal to that of the low temperature range. | N | N | 选项显示条件： ThermalPolicy = Custom Mode | 风扇转速比1 | 设置当进风口温度小于20℃时，风扇对应的转速。范围：x%~100%（起调转速x由服务器型号决定），且需满足高温区间对应转速不低于低温区间对应转速。 | ファン回転速度1 | 吸気口温度が20°C未満に該当する場合のファン回転速度を設定します。範囲：x％～100％（xはサーバーモデルによって決められます）、また高温域の回転速度を低温域の回転速度より低く設定することができません。
Fan Speed Rate 2 | 50* | min:20 max:100 step:1 | BMC_LAN_CONFIGURATION_DATA | FanSpeed[1] | Indicates the fan speed when the temperature of air intake is greater than or equal to 20°C and less than 30°C. Range: x%~100% (The value of x depends on the server model.) The rotational speed of the high temperature range must be greater than or equal to that of the low temperature range. | N | N | 选项显示条件： ThermalPolicy = Custom Mode | 风扇转速比2 | 设置当进风口温度大于等于20℃且小于30℃时，风扇对应的转速。范围：x%~100%（起调转速x由服务器型号决定），且需满足高温区间对应转速不低于低温区间对应转速。 | ファン回転速度2 | 吸気口温度が20°C以上、30°C未満に該当する場合のファン回転速度を設定します。範囲：x％～100％（xはサーバーモデルによって決められます）、また高温域の回転速度を低温域の回転速度より低く設定することができません。
Fan Speed Rate 3 | 70* | min:20 max:100 step:1 | BMC_LAN_CONFIGURATION_DATA | FanSpeed[2] | Indicates the fan speed when the temperature of air intake is greater than or equal to 30°C and less than 40°C. Range: x%~100% (The value of x depends on the server model.) The rotational speed of the high temperature range must be greater than or equal to that of the low temperature range. | N | N | 选项显示条件： ThermalPolicy = Custom Mode | 风扇转速比3 | 设置当进风口温度大于等于30℃且小于40℃时，风扇对应的转速。范围：x%~100%（起调转速x由服务器型号决定），且需满足高温区间对应转速不低于低温区间对应转速。 | ファン回転速度3 | 吸気口温度が30°C以上、40°C未満に該当する場合のファン回転速度を設定します。範囲：x％～100％（xはサーバーモデルによって決められます）、また高温域の回転速度を低温域の回転速度より低く設定することができません。
Fan Speed Rate 4 | 100* | min:20 max:100 step:1 | BMC_LAN_CONFIGURATION_DATA | FanSpeed[3] | Indicates the fan speed when the temperature of air intake is greater than or equal to 40°C. Range: x%~100% (The value of x depends on the server model.) The rotational speed of the high temperature range must be greater than or equal to that of the low temperature range. | N | N | 选项显示条件： ThermalPolicy = Custom Mode | 风扇转速比4 | 设置当进风口温度大于等于40℃时，风扇对应的转速。范围：x%~100%（起调转速x由服务器型号决定），且需满足高温区间对应转速不低于低温区间对应转速。 | ファン回転速度4 | 吸気口温度が40°C以上に該当する場合のファン回転速度を設定します。範囲：x％～100％（xはサーバーモデルによって決められます）、また高温域の回転速度を低温域の回転速度より低く設定することができません。
BMC LAN Configuration |  |  |  |  | View/Configure BMC LAN IP and user settings. |  |  |  | BMC LAN配置 | BMC LAN IP的查看及配置和用户设置。 | BMC LAN構成 | BMC LAN IPとユーザ設定を見る/設定する。
BMC Network Mode | Dedicated* Auto Shared-PCIE Onboard OCP Shared | Dedicated:1 Shared-PCIE:4 Auto:3 Onboard OCP Shared:7 | BMC_LAN_CONFIGURATION_DATA | NetworkMode | Select the LAN port mode. | N | N |  | BMC网口模式 | 选择网口模式。 | BMCネットワークモード | ネットワークモードを選択。
Network Protocol | NA(依赖于BMC端设置） | IPV4:0 IPV6:1 IPV4/IPV6:2 | BMC_LAN_CONFIGURATION_DATA | BMCIPVMode | Enable/Disable IPv4/IPv6 internet protocol support. | N | N | 选项默认值与BMC端网络配置菜单中的网络协议值同步 | 网络协议 | 打开/关闭IPv4/IPv6互联网协议支持。 | ネットワークプロトコル | IPv4/IPv6インターネットプロトコルサポートを有効/無効にします。
VLan ID | 0* | min:0 max:4094 step:0 | BMC_LAN_CONFIGURATION_DATA | BMCVlan | 0:Disable.1-4094:ON. | N | N | 选项显示条件： NetworkMode ！= Dedicated | VLan ID | 0：打开。1-4094：关闭。 | VLan ID | 0：有効。1-4094：無効。
NCSI OCP Port Select | Port1* Port2 | Port1:0 Port2:1 | BMC_LAN_CONFIGURATION_DATA | NcsiIoPortSelect | Select OCP Onboard port. | N | N | 选项显示条件： NetworkMode = Onboard OCP Shared | NCSI OCP端口选择 | 选择OCP板载端口。 | NCSI OCPポート選択 | OCPオンボードポートを選択します。
NCSI NIC Port Select | Port1* Port2 Port3 Port4 | Port1:0 Port2:1 Port3:2 Port4:3 | BMC_LAN_CONFIGURATION_DATA | NcsiPciePortSelect | Select NCSI(Network Controller Sideband Interface) Onboard port. | N | N | 选项显示条件： NetworkMode = Shared-PCIE | NCSI NIC端口选择 | 选择NCSI（网络控制器边带接口）板载端口。 | NCSI NICポート選択 | NCSI（ネットワークコントローラ側波帯インタフェース）オンボードポートを選択します。
IPv4 Configuration | DHCP Static* | DHCP:2 Static:1 | BMC_LAN_CONFIGURATION_DATA | NicIpv4.Source | Select the IPv4 configuration: Static or DHCP. | N | N | 选项显示条件： BMCIPVMode = IPV4 或 BMCIPVMode = IPV4/IPV6 | IPv4配置 | 选择IPv4配置：静态或动态。 | IPv4設定 | IPv4設定を選択: スタティックまたはDHCP。
IPv4 IP Address | 192.168.2.100* | 根据单板不同而有差异 | BMC_LAN_CONFIGURATION_DATA | NicIpv4.Address | Enter the BMC IPv4 IP address.scope: 1.X.X.X-223.X.X, excluding: 127.X.X.X. | N | N |  | IPv4 IP地址 | 修改BMC IPv4 IP地址。范围符合：1.x.x.x-223.x.x.x，不包含127.x.x.x。 | IPv4 IPアドレス | BMC IPv4 IPアドレスを入力します。範囲：1.x.x.x-223.x.x.x（127.x.x.xを除く）。
IPv4 Subnet Mask | 255.255.255.0 | 根据单板不同而有差异 | BMC_LAN_CONFIGURATION_DATA | NicIpv4.SubnetMask | Enter the BMC IPv4 subnet mask. | N | N |  | IPv4掩码 | 修改BMC IPv4掩码。 | IPv4サブネットマスク | BMC IPv4サブネットマスクを入力します。
IPv4 Gateway Address | 192.168.2.100 | 根据单板不同而有差异 | BMC_LAN_CONFIGURATION_DATA | NicIpv4.Gateway | Enter the BMC IPv4 gateway address. | N | N |  | IPv4默认网关 | 修改BMC IPv4默认网关。 | IPv4ゲートウェイアドレス | BMC IPv4ゲートウェイアドレスを入力します。
IPv6 Configuration | DHCP Static* | DHCP:2 Static:1 | BMC_LAN_CONFIGURATION_DATA | NicIpv6.Source | Select the IPv6 configuration: Static or DHCP. | N | N | 选项显示条件： BMCIPVMode = IPV6 或 BMCIPVMode = IPV4/IPV6 | IPv6配置 | 选择IPv6配置：静态或动态。 | IPv6設定 | IPv6設定を選択: スタティックまたはDHCP。
IPv6 Prefix Length | 80* | 根据单板不同而有差异 | BMC_LAN_CONFIGURATION_DATA | NicIpv6.PrefixLength | Length of the IPv6 prefix. | N | N |  | IPv6预置前缀长度 | IPv6前缀的长度。 | IPv6プレフィックス長さ | IPv6プレフィックスの長さ。
IPv6 Static IP Address | 0:0:0:0:0:0:0:0* | 根据单板不同而有差异 | BMC_LAN_CONFIGURATION_DATA | NicIpv6.Address | Enter the BMC IPv6 static IP address. | N | N |  | IPv6静态IP地址 | 修改BMC IPv6静态IP地址。 | IPv6スタティックIPアドレス | BMC IPv6スタティックIPアドレスを入力します。
IPv6 Gateway Address | 0:0:0:0:0:0:0:0* | 根据单板不同而有差异 | BMC_LAN_CONFIGURATION_DATA | NicIpv6.Gateway | Enter the BMC IPv6 gateway address. | N | N |  | IPv6默认网关 | 修改BMC IPv6默认网关。 | IPv6ゲートウェイアドレス | BMC IPv6ゲートウェイアドレスを入力します。
BMC WDT Configuration |  |  |  |  | BMC WDT settings. |  |  |  | BMC WDT配置 | BMC WDT设置。 | BMC WDT構成 | BMC WDT設定。
BMC WDT Support For POST | Enabled Disabled* | Enabled:1 Disabled:0 | SERVER_MGMT_CONFIGURATION_DATA | BMCWDTEnable | Enable/Disable the BMC watchdog timer at the start of POST. | Y | Y |  | BMC开机自检看门狗 | 在POST开始时打开或关闭看门狗定时器。 | POST時のBMC WDT対応 | POST開始時におけるBMCウォッチドッグタイマーの有効/無効を選択します。
BMC WDT Time Out For POST | 20* | min:18 max:25 step:1 | SERVER_MGMT_CONFIGURATION_DATA | POSTBootWDTimerTimeout | The watchdog timeout value from power on to OS load. Valid values are from 18 ~ 25 minutes. | Y | Y |  | BMC开机自检看门狗超时 | 看门狗超时值从开机到操作系统加载。有效值为18~25分钟不等。 | POST時のBMC WDTタイムアウト | ウォッチドッグタイムアウト値はパワーオンからOSロードまでです。有効値は18~25分です。
BMC WDT Action For POST | NoAction HardReset* PowerDown PowerCycle | NoAction:0 HardReset:1 PowerDown:2 PowerCycle:3 | SERVER_MGMT_CONFIGURATION_DATA | POSTBootWDTimerPolicy | Timeout Action Choices: No Action, Hard Reset, Power Down or Power Cycle. | Y | Y |  | BMC开机自检看门狗超时动作 | 看门狗超时动作：无动作、冷复位、下电和热复位。 | POST時にBMC WDT処理 | ウォッチドッグタイマーがタイムアウトした後の処理を選択: 処理なし、ハードリセット、電源停止、電源サイクル。
BMC WDT Support For OS | Enabled Disabled* | Enabled:1 Disabled:0 | SERVER_MGMT_CONFIGURATION_DATA | OSWDTEnable | Enable/Disable the watchdog timer for the OS. | Y | Y |  | BMC系统守护看门狗 | 打开或关闭系统守护看门狗。 | OSに対するBMC WDT対応 | OSに対するウォッチドッグタイマーの有効/無効を選択します。
BMC WDT Time Out For OS | 5* | min:2 max:8 step:1 | SERVER_MGMT_CONFIGURATION_DATA | OSWDTTimeout | Set the maximum allowable time for loading OS completely. If it times out, the watchdog will be triggered. Value range: 2 ~ 8 minutes. | Y | Y |  | BMC系统守护看门狗超时设置 | 设置操作系统启动完毕最多允许时间，若超时，将触发看门狗，时间取值范围：2~8分钟。 | OSに対するBMC WDTタイムアウト | ファームウェアがOSをロードしてからタイムアウトするまでの時間（分）を入力します（値の範囲: 2~8分）。
BMC WDT Action For OS | NoAction HardReset* PowerDown PowerCycle | NoAction:0 HardReset:1 PowerDown:2 PowerCycle:3 | SERVER_MGMT_CONFIGURATION_DATA | OSWDTAction | Timeout Action Choices: No Action, Hard Reset, Power Down or Power Cycle. | Y | Y |  | BMC系统守护看门狗超时动作 | 系统守护看门狗超时动作：无动作、冷复位、下电、热复位。 | OSに対するBMC WDT処理 | ウォッチドッグタイマーがタイムアウトした後の処理を選択: 処理なし、ハードリセット、電源停止、電源サイクル。
BMC Load Default | NA | NA | NA | NA | Load BMC default setting. | N | N |  | BMC恢复默认值 | 恢复BMC默认设置。 | BMCロードデフォルト | BMCデフォルトの設定を読み込みます。
Clear BMC SEL | NA | NA | NA | NA | The system event log will be cleared. | N | N |  | 清除BMC SEL | 系统事件日志将会被清除 | BMC SELをクリアします | SELはクリアされます。

## Redfish菜单
英文菜单项 | VariableName | Redfish | 新增删除版本
WHEA PCIe Error Injection Support | WheaPcieErrInjEn | Y | V052版本新增
200 Series PMem Average Power Limit (in mW) | DcpmmAveragePowerLimit | N | V037版本删除
200 Series PMem Turbo/Memory Bandwidth Boost(MBB) Feature | DcpmmMbbFeature | N | V037版本删除
200 Series PMem Turbo/Memory Bandwidth Boost Feature(MBB) Power Limit (in mW) | DcpmmMbbMaxPowerLimit | N | V037版本删除
App Direct Memory Hole | AppDirectMemoryHole | N | V037版本删除
RRQ Threshold | RRQ Threshold | Y | V037版本新增
IRQ Threshold | IRQ Threshold | Y | V037版本新增
SGX Factory Reset | SgxFactoryReset | N | V037版本删除
SW Guard Extensions (SGX) | EnableSgx | N | V037版本删除
SGX Package Info In-Band Access | SgxPackageInfoInBandAccess | N | V037版本删除
WHEA Error Injection Support | WheaErrorInjSupportEn | Y | V036版本新增
BIOS Hotkey Support | BiosHotkeySupport | Y | V036版本新增
DEL Suppor | DelSupport | Y | V036版本新增
F11 Support | F11Support | Y | V036版本新增
F12 Support | F12Support | Y | V036版本新增
F6 Support | F6Support | Y | V036版本新增
PXE Timeout Control | PxeTimeoutRetryCtrl | Y | V033版本新增
LMCE Support | LmceEn | Y | V033版本新增
Patrol Scrub Error Reporting | PatrolScrubErrorReporting | Y | V033版本新增
Customized Features | CustomizedFeatures | Y | V030版本新增
Memory Error | MemErrEn | Y | V030版本新增
Memory Corrected Error | CorrMemErrEn | Y | V030版本新增
Time Window (Gen1/2) | Gen12TimeWindow | Y | V030版本新增
Time Window (Gen3/4) | Gen34TimeWindow | Y | V030版本新增
Error Threshold (Gen1/2) | Gen12ErrorThreshold | Y | V030版本新增
Error Threshold (Gen3/4) | Gen34ErrorThreshold | Y | V030版本新增
Gen3/4 Re-Equalization | Gen34ReEqualization | Y | V030版本新增
Gen2 Link Degradation | Gen2LinkDegradation | Y | V030版本新增
Gen3 Link Degradation | Gen3LinkDegradation | Y | V030版本新增
Gen4 Link Degradation | Gen4LinkDegradation | Y | V030版本新增
Password Expire Day(s) | PasswordExpiration | Y | V030版本新增
Virtual Numa | VirtualNumaEnable | Y | V030版本新增
UMA-Based Clustering | UmaBasedClustering | Y | V030版本新增
DMI Port MPSS | PcieMaxPayload[0] | Y | V030版本新增
PCIe Port Max Payload Size | PcieMaxPayload[1]~[38] | Y | V030版本新增
Legacy Io | LegacyIo[0]~[38] | Y | V030版本新增
MCTP | MctpEn[0]~[38] | Y | V030版本新增
PM ACPI Mode | ACPIPM[1]~[38] | Y | V030版本新增
Non-Transparent Bridge PCIe Port Definition | NtbPpd[0]~[19] | Y | V030版本新增
PCIe Port DeEmphasis | DeEmphasis[0]~[38] | Y | V030版本新增
PCIe ASPM Support | PcieAspm[0]~[38] | Y | V030版本新增
Hot Plug Capable | PcieHotPlugOnPort[1]~[38] | Y | V030版本新增
Surprise Hot Plug Capable | SLOTHPSUP[1]~[38] | Y | V030版本新增
PCIe Port Link | PcieLinkDis[1]~[38] | Y | V030版本新增
PCIe Port L1 Exit Latency | PcieL1Latency[0]~[38] | Y | V030版本新增
PCIe Completion Timeout (Global) | CompletionTimeoutGlobal | Y | V030版本新增
OSB Local Rd Enabled | DfxOsbLocRd | Y | V030版本新增
OSB Local RdCur Enabled | DfxOsbLocRdCur | Y | V030版本新增
OSB Remote Rd Enabled | DfxOsbRmtRd | Y | V030版本新增
Mesh2IIO PMON Access Control | DfxM2IosfPmonAccessControl | Y | V030版本新增
PPR Type | pprType | Y | V030版本新增
MRC Promote Warnings | promoteMrcWarnings | Y | V030版本新增
Promote Warnings | promoteWarnings | Y | V030版本新增
Halt on mem Training Error | haltOnMemErr | Y | V030版本新增
SPD CRC Check | spdCrcCheck | Y | V030版本新增
Attempt Fast Boot | AttemptFastBoot | Y | V030版本新增
NVDIMM Energy Policy | NvDimmEnergyPolicy | Y | V030版本新增
SREF Feature | SrefProgramming | Y | V030版本新增
MDLL OFF | MdllOffEn | Y | V030版本新增
CK in SR | CkMode | Y | V030版本新增
Volatile Memory Mode | volMemMode | Y | V030版本新增
CPU Cache Flush Mode | EadrCacheFlushMode | Y | V030版本新增
PMem Factory Reset/Clear | FactoryResetClear | Y | V030版本新增
Snoopy Mode for 2LM | EliminateDirectoryInFarMemory | Y | V030版本新增
Erase All DIMMs | setSecureEraseAllDIMMs | Y | V030版本新增
RMT Minimum Margin Check | RmtMinimumMarginCheck | Y | V030版本新增
Partial Mirror 1 Size (GB) | partialmirrorsize[0] | Y | V030版本新增
Partial Mirror 2 Size (GB) | partialmirrorsize[1] | Y | V030版本新增
Partial Mirror 3 Size (GB) | partialmirrorsize[2] | Y | V030版本新增
Partial Mirror 4 Size (GB) | partialmirrorsize[3] | Y | V030版本新增
Trigger SW Error Threshold | TriggerSWErrThEn | Y | V030版本新增
Enable ADDDC Error Injection | AdddcErrInjEn | Y | V030版本新增
Dynamic SST-PP | DynamicIss | Y | V030版本新增
Intel SST-PP | IssTdpLevel | Y | V030版本新增
EET Mode | EetOverrideEn | Y | V030版本新增
Limit CPU PA to 46 bits | CpuPaLimit | Y | V030版本新增
Total Memory Encryption (TME) | EnableTme | Y | V030版本新增
Total Memory Encryption Multi-Tenant(TME-MT) | EnableMktme | Y | V030版本新增
SGX Factory Reset | SgxFactoryReset | Y | V030版本新增
SW Guard Extensions (SGX) | EnableSgx | Y | V030版本新增
SGX Package Info In-Band Access | SgxPackageInfoInBandAccess | Y | V030版本新增
Language | Language | Y | V030版本新增
Network CDN | CdnSupport | Y | 所有版本
HPET - HPET Support | AcpiHpet | Y | 所有版本
APIC Reporting Policy | AcpiApicPolicy | Y | 所有版本
Performance Profile | BenchMarkSelection | Y | 所有版本
Select Base I/O Address | COMBaseAddress | Y | 所有版本
Power Button Invalid | FrontPanelLock | Y | 所有版本
IPMI Device Control | IpmiDevCtrl | Y | 所有版本
Serial Debug Message Level | serialDebugMsgLvl | Y | 所有版本
Display Mode | VideoSelect | Y | 所有版本
PCIe ASPM Support (Global) | SystemPcieGlobalAspm | Y | 所有版本
Spread Spectrum | EnableClockSpreadSpec | Y | 所有版本
Wake On Lan Support | WakeOnPME | Y | 所有版本
Slot Pxe | SlotPxeEnable | Y | 所有版本
CPU1 First Slot Lan Port1 PXE | Cpu1Slot1PxeEnable[0] | Y | 所有版本
CPU1 First Slot Lan Port2 PXE | Cpu1Slot1PxeEnable[1] | Y | 所有版本
CPU1 First Slot Lan Port3 PXE | Cpu1Slot1PxeEnable[2] | Y | 所有版本
CPU1 First Slot Lan Port4 PXE | Cpu1Slot1PxeEnable[3] | Y | 所有版本
CPU2 First Slot Lan Port1 PXE | Cpu2Slot1PxeEnable[0] | Y | 所有版本
CPU2 First Slot Lan Port2 PXE | Cpu2Slot1PxeEnable[1] | Y | 所有版本
CPU2 First Slot Lan Port3 PXE | Cpu2Slot1PxeEnable[2] | Y | 所有版本
CPU2 First Slot Lan Port4 PXE | Cpu2Slot1PxeEnable[3] | Y | 所有版本
PXE1Setting | PXE1Setting | Y | 所有版本
PXE2Setting | PXE2Setting | Y | 所有版本
PXE3Setting | PXE3Setting | Y | 所有版本
PXE4Setting | PXE4Setting | Y | 所有版本
PCIe ARI | ARIEnable | Y | 所有版本
PCIe SR-IOV | SriovEnablePolicy | Y | 所有版本
CPU 1 Port DMI SR-IOV Support | PcieSriov[0] | Y | 所有版本
CPU 1 Port 0A SR-IOV Support | PcieSriov[1] | Y | 所有版本
CPU 1 Port 1A SR-IOV Support | PcieSriov[5] | Y | 所有版本
CPU 1 Port 1C SR-IOV Support | PcieSriov[7] | Y | 所有版本
CPU 1 Port 2A SR-IOV Support | PcieSriov[13] | Y | 所有版本
CPU 1 Port 3A SR-IOV Support | PcieSriov[17] | Y | 所有版本
CPU 2 Port 0A SR-IOV Support | PcieSriov[22] | Y | 所有版本
CPU 2 Port 1A SR-IOV Support | PcieSriov[26] | Y | 所有版本
CPU 2 Port 2A SR-IOV Support | PcieSriov[34] | Y | 所有版本
CPU 2 Port 2C SR-IOV Support | PcieSriov[36] | Y | 所有版本
CPU 2 Port 3A SR-IOV Support | PcieSriov[38] | Y | 所有版本
Intel(R) VT for Directed I/O (VT-d) | VTdSupport | Y | 所有版本
Interrupt Remapping | InterruptRemap | Y | 所有版本
Console Redirection Configuration | CREnable | Y | 所有版本
Flow Control | FlowControl | Y | 所有版本
Baud Rate | GlobalBaudRate | Y | 所有版本
Terminal Type | GlobalTerminalType | Y | 所有版本
Parity | GlobalParity | Y | 所有版本
Data Bits | GlobalDataBits | Y | 所有版本
Stop Bits | GlobalStopBits | Y | 所有版本
SPCR | CRAfterPost | Y | 所有版本
USB Physical Port1 | PchUsbHsPort[1] | Y | 所有版本
USB Physical Port2 | PchUsbHsPort[2] | Y | 所有版本
USB Physical Port1 | PchUsbHsPort[0] | Y | 所有版本
SATA Controller | PchSata | Y | 所有版本
Configure SATA as | SataInterfaceMode | Y | 所有版本
Alternate Device ID on RAID | SataAlternateId | Y | 所有版本
Load EFI Driver for RAID | SataRaidLoadEfiDriver[0] | Y | 所有版本
Port 0 | SataPort[0] | Y | 所有版本
Hot Plug | SataHotPlug[0] | Y | 所有版本
Port 1 | SataPort[1] | Y | 所有版本
Hot Plug | SataHotPlug[1] | Y | 所有版本
Port 2 | SataPort[2] | Y | 所有版本
Hot Plug | SataHotPlug[2] | Y | 所有版本
Port 3 | SataPort[3] | Y | 所有版本
Hot Plug | SataHotPlug[3] | Y | 所有版本
Port 4 | SataPort[4] | Y | 所有版本
Hot Plug | SataHotPlug[4] | Y | 所有版本
Port 5 | SataPort[5] | Y | 所有版本
Hot Plug | SataHotPlug[5] | Y | 所有版本
Port 6 | SataPort[6] | Y | 所有版本
Hot Plug | SataHotPlug[6] | Y | 所有版本
Port 7 | SataPort[7] | Y | 所有版本
Hot Plug | SataHotPlug[7] | Y | 所有版本
sSATA Controller | PchsSata | Y | 所有版本
Configure sSATA as | sSataInterfaceMode | Y | 所有版本
Alternate Device ID on RAID | sSataAlternateId | Y | 所有版本
Load EFI Driver for RAID | SataRaidLoadEfiDriver[1] | Y | 所有版本
Port 0 | sSataPort[0] | Y | 所有版本
Hot Plug | sSataHotPlug[0] | Y | 所有版本
Port 1 | sSataPort[1] | Y | 所有版本
Hot Plug | sSataHotPlug[1] | Y | 所有版本
Port 2 | sSataPort[2] | Y | 所有版本
Hot Plug | sSataHotPlug[2] | Y | 所有版本
Port 3 | sSataPort[3] | Y | 所有版本
Hot Plug | sSataHotPlug[3] | Y | 所有版本
Port 4 | sSataPort[4] | Y | 所有版本
Hot Plug | sSataHotPlug[4] | Y | 所有版本
Port 5 | sSataPort[5] | Y | 所有版本
Hot Plug | sSataHotPlug[5] | Y | 所有版本
Boot Type | BootType | Y | 所有版本
PXE Boot Capability | NetworkProtocol | Y | 所有版本
IPv4 PXE | Ipv4Pxe | Y | 所有版本
IPv6 PXE | Ipv6Pxe | Y | 所有版本
HTTPS Boot Capability | NetworkHttpsProtocol | Y | 所有版本
PXE Retry Count | PxeRetrylimites | Y | 所有版本
Boot Fail Policy | BootFailPolicy | Y | 所有版本
USB Boot | UsbBoot | Y | 所有版本
PXE Boot to LAN/Network Stack | PxeBootToLan | Y | 所有版本
Override First Boot | BootOverride | Y | 所有版本
SP Boot | SPBoot | Y | 所有版本
System Errors | SystemErrorEn | Y | 所有版本
CE Record | CeReportToOs | Y | 所有版本
CE Storm Suppress | CeStormSuppress | Y | 所有版本
System Memory Poison | PoisonEn | Y | 所有版本
FDM | FDMSupport | Y | 所有版本
eMCA Logging Support | EmcaEn | Y | 所有版本
eMCA CMCI-SMI Morphing | EmcaCsmiEn | Y | 所有版本
WHEA Support | WheaSupportEn | Y | 所有版本
Os Native AER Support | OsNativeAerSupport | Y | 所有版本
IIO OOB Mode | IioOOBMode | Y | 所有版本
PCIe Unsupported Request Error | PcieAerUreEn | Y | 所有版本
PCIe Surprise Link Down Error | PcieAerSurpriseLinkDownEn | Y | 所有版本
Power On Password | PowerOnPassword | Y | 所有版本
Simple Password | Authority | Y | 所有版本
BMC WDT Support For POST | BMCWDTEnable | Y | 所有版本
BMC WDT Action For POST | POSTBootWDTimerPolicy | Y | 所有版本
BMC WDT Time Out For POST | POSTBootWDTimerTimeout | Y | 所有版本
BMC WDT Support For OS | OSWDTEnable | Y | 所有版本
BMC WDT Action For OS | OSWDTAction | Y | 所有版本
BMC WDT Time Out For OS | OSWDTTimeout | Y | 所有版本
MMIO High Base | MmiohBase | Y | 所有版本
MMIO High Granularity Size | MmiohSize | Y | 所有版本
Isoc Mode | IsocEn | Y | 所有版本
NUMA | NumaEn | Y | 所有版本
PCIe Port | PciePortEnable[1]~[38] | Y | 所有版本
Link Speed | PciePortLinkSpeed[1]~[38] | Y | 所有版本
PCI 64-Bit Resource Allocation | Pci64BitResourceAllocation | Y | 所有版本
PCIe Completion Timeout | CompletionTimeout[0] | Y | 所有版本
PCIe Completion Timeout Value | CompletionTimeoutValue[0] | Y | 所有版本
PCIe Completion Timeout | CompletionTimeout[1] | Y | 所有版本
PCIe Completion Timeout Value | CompletionTimeoutValue[1] | Y | 所有版本
Intel(R) VMD Config | SystemVMDConfigEnable | Y | 所有版本
Performance Tuning Mode | PerformanceTuningMode | Y | 所有版本
Degraded 4S Topology Preference | Degrade4SPreference | Y | 所有版本
Link Frequency Select | QpiLinkSpeed | Y | 所有版本
Link L0p | KtiLinkL0pEn | Y | 所有版本
Link L1 | KtiLinkL1En | Y | 所有版本
KTI Prefetch | KtiPrefetchEn | Y | 所有版本
Local/Remote Threshold | IrqThreshold | Y | 所有版本
SNC | SncEn | Y | 所有版本
XPT Prefetch | XptPrefetchEn | Y | 所有版本
Stale AtoS | StaleAtoSOptEn | Y | 所有版本
Memory Frequency | DdrFreqLimit | Y | 所有版本
Attempt Fast Cold Boot | AttemptFastBootCold | Y | 所有版本
Custom Refresh Enable | CustomRefreshRateEn | Y | 所有版本
Custom Refresh Rate | CustomRefreshRate | Y | 所有版本
Refresh Options | refreshMode | Y | 所有版本
Page Policy | PagePolicy | Y | 所有版本
Throttling Mode | thermalthrottlingsupport | Y | 所有版本
CKE Power Down | CkeProgramming | Y | 所有版本
LPASR Mode | LpAsrMode | Y | 所有版本
CKE Idle Timer | CkeIdleTimer | Y | 所有版本
APD | ApdEn | Y | 所有版本
PPD | PpdEn | Y | 所有版本
AppDirect Cache | PmemCaching | Y | 所有版本
eADR Support | EadrSupport | Y | 所有版本
200 Series PMem Average Power Limit (in mW) | DcpmmAveragePowerLimit | Y | 所有版本
200 Series PMem Turbo/Memory Bandwidth Boost(MBB) Feature | DcpmmMbbFeature | Y | 所有版本
200 Series PMem Turbo/Memory Bandwidth Boost Feature(MBB) Power Limit (in mW) | DcpmmMbbMaxPowerLimit | Y | 所有版本
Publish ARS Capability | NgnArsPublish | Y | 所有版本
PMem CMD Time | NgnCmdTime | Y | 所有版本
PMem ECC Read Check | NgnEccRdChk | Y | 所有版本
PMem Latch System Shutdown State | LatchSystemShutdownState | Y | 所有版本
Snoopy Mode for AD | DisableDirForAppDirect | Y | 所有版本
App Direct Memory Hole | AppDirectMemoryHole | Y | 所有版本
LSx Implementation | LsxImplementation | Y | 所有版本
Extended Type 17 Structure | ExtendedType17 | Y | 所有版本
BSSA Rank Margin Tool | EnableBiosSsaRMT | Y | 所有版本
BSSA RMT on Fast Cold Boot | EnableBiosSsaRMTonFCB | Y | 所有版本
Per Bit Margining | BiosSsaPerBitMargining | Y | 所有版本
Display Tables | BiosSsaDisplayTables | Y | 所有版本
Display Plots | BiosSsaPerDisplayPlots | Y | 所有版本
Loop Count | BiosSsaLoopCount | Y | 所有版本
Backside Margining | BiosSsaBacksideMargining | Y | 所有版本
Early Read ID Margining | BiosSsaEarlyReadIdMargining | Y | 所有版本
Step Size Override | BiosSsaStepSizeOverride | Y | 所有版本
RxDqs | BiosSsaRxDqs | Y | 所有版本
RxVref | BiosSsaRxVref | Y | 所有版本
TxDq | BiosSsaTxDq | Y | 所有版本
TxVref | BiosSsaTxVref | Y | 所有版本
CmdAll | BiosSsaCmdAll | Y | 所有版本
CmdVref | BiosSsaCmdVref | Y | 所有版本
CtlAll | BiosSsaCtlAll | Y | 所有版本
EridDelay | BiosSsaEridDelay | Y | 所有版本
EridVref | BiosSsaEridVref | Y | 所有版本
RMT Debug Messages | BiosSsaDebugMessages | Y | 所有版本
CPU 1 Channel A Control | MemChannelEnable[0] | Y | 所有版本
CPU 1 Channel B Control | MemChannelEnable[1] | Y | 所有版本
CPU 1 Channel C Control | MemChannelEnable[2] | Y | 所有版本
CPU 1 Channel D Control | MemChannelEnable[3] | Y | 所有版本
CPU 1 Channel E Control | MemChannelEnable[4] | Y | 所有版本
CPU 1 Channel F Control | MemChannelEnable[5] | Y | 所有版本
CPU 1 Channel G Control | MemChannelEnable[6] | Y | 所有版本
CPU 1 Channel H Control | MemChannelEnable[7] | Y | 所有版本
CPU 2 Channel A Control | MemChannelEnable[8] | Y | 所有版本
CPU 2 Channel B Control | MemChannelEnable[9] | Y | 所有版本
CPU 2 Channel C Control | MemChannelEnable[10] | Y | 所有版本
CPU 2 Channel D Control | MemChannelEnable[11] | Y | 所有版本
CPU 2 Channel E Control | MemChannelEnable[12] | Y | 所有版本
CPU 2 Channel F Control | MemChannelEnable[13] | Y | 所有版本
CPU 2 Channel G Control | MemChannelEnable[14] | Y | 所有版本
CPU 2 Channel H Control | MemChannelEnable[15] | Y | 所有版本
Mirror Mode | MirrorMode | Y | 所有版本
UEFI ARM Mirror | PartialMirrorUefi | Y | 所有版本
ARM Mirror Percentage | PartialMirrorUefiPercent | Y | 所有版本
Memory Correctable Error Flood Policy | MemCeFloodPolicy | Y | 所有版本
Correctable Error Threshold | spareErrTh | Y | 所有版本
Leaky Bucket Time Window Based Interface | leakyBktTimeWindow | Y | 所有版本
Leaky Bucket Low Bit | leakyBktLo | Y | 所有版本
Leaky Bucket High Bit | leakyBktHi | Y | 所有版本
Leaky Bucket Time Window Based Interface Hour | leakyBktHour | Y | 所有版本
Leaky Bucket Time Window Based Interface Minute | leakyBktMinute | Y | 所有版本
Partial Cache Line Sparing PCLS | PclsEn | Y | 所有版本
ADDDC Sparing | ADDDCEn | Y | 所有版本
ECC Mode Switch | DcpmmEccModeSwitch | Y | 所有版本
Current Under Report | CurrentUnderReport | Y | 所有版本
DCU IP Prefetcher | DCUIPPrefetcherEnable | Y | 所有版本
LLC Prefetch | LlcPrefetchEnable | Y | 所有版本
Hyper-Threading [ALL] | ProcessorHyperThreadingDisable | Y | 所有版本
DCU Streamer Prefetcher | DCUStreamerPrefetcherEnable | Y | 所有版本
Static Turbo | StaticTurbo | Y | 所有版本
CPU Frequency Select | FreqSelect | Y | 所有版本
Hardware P-States | ProcessorHWPMEnable | Y | 所有版本
EPP Enable | ProcessorEPPEnable | Y | 所有版本
EPP Profile | ProcessorEppProfile | Y | 所有版本
UFS | UFSDisable | Y | 所有版本
SpeedStep (Pstates) | ProcessorEistEnable | Y | 所有版本
Config TDP Lock | ConfigTdpLock | Y | 所有版本
Activate SST-BF | ProcessorActivePbf | Y | 所有版本
Configure SST-BF | ProcessorConfigurePbf | Y | 所有版本
EIST PSD Function | ProcessorEistPsdFunc | Y | 所有版本
Boot Performance Mode | BootPState | Y | 所有版本
Energy Efficient Turbo | EETurboDisable | Y | 所有版本
DEMT | PowerSaving | Y | 所有版本
SYS_USAGE Threshold | SystemCpuUsage | Y | 所有版本
SMI Interval | TcoTimeout | Y | 所有版本
Low Occupy Control | LowOccupyControl | Y | 所有版本
Turbo Mode | TurboMode | Y | 所有版本
CPU Flex Ratio Override | ProcessorFlexibleRatioOverrideEnable | Y | 所有版本
CPU Core Flex Ratio | ProcessorFlexibleRatio | Y | 所有版本
MONITOR/MWAIT | MonitorMWait | Y | 所有版本
CPU C6 Report | C6Enable | Y | 所有版本
Enhanced Halt State (C1E) | ProcessorC1eEnable | Y | 所有版本
C-State OS Indicator | CSOSIndicator | Y | 所有版本
C6 OS Indicator | C6OSIndicator | Y | 所有版本
Package C State | PackageCState | Y | 所有版本
Software Controlled T-States | TStateEnable | Y | 所有版本
T-State Throttle Level | OnDieThermalThrottling | Y | 所有版本
Power Performance Tuning | PwrPerfTuning | Y | 所有版本
ENERGY_PERF_BIAS_CFG Mode | AltEngPerfBIAS | Y | 所有版本
DRAM RAPL | DramRaplEnable | Y | 所有版本
Active Processor Cores | ActiveCpuCores | Y | 所有版本
Hardware Prefetcher | MlcStreamerPrefetcherEnable | Y | 所有版本
Adjacent Cache Prefetch | MlcSpatialPrefetcherEnable | Y | 所有版本
DCU Mode | DCUModeSelection | Y | 所有版本
Extended APIC | ProcessorX2apic | Y | 所有版本
Intel(R) TXT | ProcessorLtsxEnable | Y | 所有版本
VMX | ProcessorVmxEnable | Y | 所有版本
First Boot Device | BootTypeOrder0 | Y | 所有版本
Second Boot Device | BootTypeOrder1 | Y | 所有版本
Third Boot Device | BootTypeOrder2 | Y | 所有版本
Fourth Boot Device | BootTypeOrder3 | Y | 所有版本
Secure Boot | OemSecureBoot | Y | 所有版本